## CATALOGO
LICITACION PUBLICA NACIONAL No. |  |  | FECHA DE INICIO: |  | RAZON SOCIAL DEL LICITANTE
OBRA: 3ERA ETAPA PALACIO DE ZAMBRANO, MUSEO GUADALUPE VICTORIA, (PLANTA BAJA Y PLANTA ALTA) EN EL MUNICIPIO DE DURANGO, DGO.
|  |  | FECHA DE TERMINO: |  | FIRMA
UBICACION: DURANGO MUNICIPIO: DURANGO, DGO.
CLAVE | CONCEPTO | UNIDAD | CANTIDAD | PRECIO UNITARIO |  | IMPORTE
|  |  |  | PRECIO CON NUMERO | PRECIO CON LETRA
3ERA ETAPA PALACIO DE ZAMBRANO, MUSEO GUADALUPE VICTORIA, (PLANTA BAJA Y PLANTA ALTA)
PLANTA ALTA
AREA "A"
DEMENC | DEMOLICION CON MEDIOS MANUALES DE ENCOFRADOS DE MAMPOSTERIA DE PIEDRA DE 30 X 35 X 30 CMS DE SECCION PROIMEDIO ENTRE VIGAS DE MADERA A UNA ALTURA DE HASTA 6.00 MTS PARA LIBERACION DE SUS CABEZALES POR LA PARTE LATERAL. INCLUYE 3 MODULOS DE ANDAMIOS, MANO DE OBRA, HERRAMIENTA, EQUIPO, ACARREO DE ESCOMBRO CON MEDIOS MANUALES A UNA DISTANCIA DE 80 MTS HASTA SITIO DE ACOPIO DENTRO DE LA OBRA INDICADO POR LA SUPERVISION Y SU POSTERIOR DESALOJO FUERA DE LA OBRA EN CAMION DE 7 M3 EN HORARIO NOCTURNO A LUGAR DE TIRO AUTORIZADO | PZA | 116
CONST-105 | LIBERACION CON MEDIOS MANUALES DE MENSULAS DE MADERA EXISTENTES DE 6" X 8" DE SECCION Y 95 CMS DE LONGITUD TOTAL EMPOTRADAS 55 CMS DENTRO DE LOS MUROS A UNA ALTURA DE HASTA 6.00 MTS. INCLUYE DEMOLICION DE MURO DE MAMPOSTERIA EN SECCION PROMEDIO DE 30 X 40 X 55 CMS PARA LIBERAR LA MENSULA, MANO DE OBRA, HERRAMIENTA, EQUIPO, ANDAMIAJE, ACARREO DE PIEZAS RETIRADAS Y DE ESCOMBRO CON MEDIOS MANUALES A UNA DISTANCIA DE 80 MTS HASTA SITIO DE ACOPIO DENTRO DE LA OBRA INDICADO POR LA SUPERVISION Y SU POSTERIOR DESALOJO FUERA DE LA OBRA EN CAMION DE 7 M3 EN HORARIO NOCTURNO A LUGAR DE TIRO AUTORIZADO | PZA | 116
CARP-100 | SUMINISTRO Y COLOCACION DE MENSULAS DE MADERA DE PINO FABRICADAS ACORDE A DISEÑO EXISTENTE DE 6" X 8" X 3' EMPOTRADAS EN MUROS A UNA ALTURA DE HASTA 6.00 MTS. INCLUYE TRAZO EN MUROS PARA LA DISTRIBUCION EQUIDISTANTE DE LAS PIEZAS, RANURADO, ELEVACION, ASENTADO, SUJECION, NIVELACION, Y PLOMADO PIEZA POR PIEZA. INCLUYE MATERIALES, MANO DE OBRA, HERRAMIENTA, EQUIPO Y ANDAMIAJE | PZA | 116
DESVM | LIBERACION Y DESMONTAJE DE VIGAS DE MADERA EXISTENTES DE SECCION 6" X 10" Y EN UN RANGO DE 4.60 A 6.50 MTS DE LONGITUD EMPOTRADAS EN MUROS HASTA UNA ALTURA DE 6.00 MTS SOBRE PASILLOS, INCLUYE 3 MÓDULOS DE ANDAMIOS, RANURADO DE MUROS DE MAMPOSTERIA EN SECCION PROMEDIO DE 20 X 30 X 30 CMS PARA LIBERAR POR LA PARTE SUPERIOR LOS CABEZALES DE LAS VIGAS, DESCENSO A 12.00 MTS, APILE Y ACARREO DE PIEZAS CON MEDIOS MANUALES A UNA DISTANCIA DE 80 MTS HASTA SITIO DE ACOPIO DENTRO DE LA OBRA INDICADO POR LA SUPERVISION. INCLUYE MANO DE OBRA, HERRAMIENTA, EQUIPO ANDAMIAJE Y DESALOJO DE PIEZAS FUERA DE LA OBRA EN CAMION DE 7 M3 EN HORARIO NOCTURNO A LUGAR DE TIRO AUTORIZADO | PZA | 58
SUMA DE ESTA HOJA
ACUMULADO HASTA ESTA HOJA
NOMBRE DE LA EMPRESA O PERSONA FISICA |  |  |  |  | NOMBRE Y FIRMA DEL REPRESENTANTE LEGAL
DEMOL-104 | DEMOLICION CON MEDIOS MANUALES DE LOSA DE CONCRETO ARMADO DE 20 CMS DE ESPESOR A UNA ALTURA DE HASTA 5.50 MTS REFORZADA CON VARILLAS DEL No. 4 A CADA 30 CMS AMBOS SENTIDOS. INCLUYE MANO DE OBRA, HERRAMIENTA, EQUIPO, ANDAMIAJE, ACARREO DE ESCOMBRO CON MEDIOS MANUALES A UNA DISTANCIA DE 80 MTS HASTA SITIO DE ACOPIO DENTRO DE LA OBRA INDICADO POR LA SUPERVISION Y SU POSTERIOR DESALOJO FUERA DE LA OBRA EN CAMION DE 7 M3 EN HORARIO NOCTURNO A LUGAR DE TIRO AUTORIZADO | M2 | 139.8
DEMTAB | DEMOLICION CON MEDIOS MANUALES DE TRABE DE CONCRETO ARMADA DE 40 x 50 CMS. INCLUYE MANO DE OBRA, HERRAMIENTA, EQUIPO, ANDAMIAJE, ACARREO DE ESCOMBRO CON MEDIOS MANUALES A UNA DISTANCIA DE 80 MTS HASTA SITIO DE ACOPIO DENTRO DE LA OBRA INDICADO POR LA SUPERVISION Y SU POSTERIOR DESALOJO FUERA DE LA OBRA EN CAMION DE 7 M3 EN HORARIO NOCTURNO A LUGAR DE TIRO AUTORIZADO | ML | 4.2
CONST-105 | LIBERACION CON MEDIOS MANUALES DE MENSULAS DE MADERA EXISTENTES DE 6" X 8" DE SECCION Y 95 CMS DE LONGITUD TOTAL EMPOTRADAS 55 CMS DENTRO DE LOS MUROS A UNA ALTURA DE HASTA 6.00 MTS. INCLUYE DEMOLICION DE MURO DE MAMPOSTERIA EN SECCION PROMEDIO DE 30 X 40 X 55 CMS PARA LIBERAR LA MENSULA, MANO DE OBRA, HERRAMIENTA, EQUIPO, ANDAMIAJE, ACARREO DE PIEZAS RETIRADAS Y DE ESCOMBRO CON MEDIOS MANUALES A UNA DISTANCIA DE 80 MTS HASTA SITIO DE ACOPIO DENTRO DE LA OBRA INDICADO POR LA SUPERVISION Y SU POSTERIOR DESALOJO FUERA DE LA OBRA EN CAMION DE 7 M3 EN HORARIO NOCTURNO A LUGAR DE TIRO AUTORIZADO | PZA | 116
CONST-117 | LIBERACION CON MEDIOS MANUALES DE VIGAS DE ARRASTRE DE 25 CMS DE ANCHO Y 12 CMS DE PERALTE MACHIMBRADAS ENTRE SI Y EMPOTRADAS EN MUROS A UNA ALTURA DE HASTA 6.00 MTS. INCLUYE RANURADO EN MUROS DE MAMPOSTERIA PARA SU LIBERACION, DESCENSO DE LAS PIEZAS EN SEGMENTOS DE 3.00 MTS DE LONGITUD, APILE, MANO DE OBRA, HERRAMIENTA, EQUIPO Y ANDAMIAJE | ML | 46.6
DESENT | LIBERACION Y DESMONTAJE DE ENTABLADO DE MADERA EXISTENTE DE 10" DE ANCHO Y 1" DE ESPESOR SOBRE VIGAS DE MADERA EXISTENTES HASTA UNA ALTURA DE 6.00 MTS, INCLUYE: RETIRO DE CLAVOS, DESCENSO, APILE Y ACARREO DE MATERIAL LIBERADO HECHO CON MEDIOS MANUALES A UNA DISTANCIA DE 80 MTS HASTA SITIO DE ACOPIO INDICADO POR LA SUPERVISION. INCLUYE MANO DE OBRA CALIFICADA, HERRAMIENTA, EQUIPO Y ANDAMIAJE, ACARREOS Y DESALOJO POSTERIOR FUERA DE LA OBRA EN CAMION DE 7 M3 EN HORARIO NOCTURNO A LUGAR DE TIRO AUTORIZADO | M2 | 139.8
SUMA DE ESTA HOJA
ACUMULADO HASTA ESTA HOJA
NOMBRE DE LA EMPRESA O PERSONA FISICA |  |  |  |  | NOMBRE Y FIRMA DEL REPRESENTANTE LEGAL
CONST-018 | SUMINISTRO Y COLOCACIÓN DE VIGA DE MADERA DE PINO DE 6"x10"x20' DE 1a. TRATADA PARA HONGOS TERMITAS Y HUMEDAD, CON MOLDURADO Y ACABADO EN WALDRA CON BARNIZ, INCLUYE: VIGA TRATADA, COLOCACIÓN, IMPREGNACIÓN DE CABEZALES A BASE DE RESIKON ASBESTICO, MINIMO 25 CMS. PARA EVITAR PUDRIMIENTO, MANIOBRAS A SEGUNDA PLANTA, HERRAMIENTA Y EQUIPO. | PZA | 58
MAD-117 | RECORTE DE VIGAS DE MADERA HECHO CON MEDIOS MECANICOS (MOTOSIERRA) PARA ELIMINACION DE CABEZALES DETERIORADOS DE VIGAS SELECCIONADAS PARA SU REUTILIZACION Y PARA AJUSTE DE DIMENSION DE LAS VIGAS DEBIDO AL DESCUADRE EXISTENTE EN LOS MUROS. INCLUYE CARGA, CALCE Y APILE DE VIGA, TRAZO, CORTE, APLICACION DE IMPERMEABILIZANTE EN LA VISTA RECORTADA Y ACARREO CON MEDIOS MANUALES DE FRAGMENTO RECORTADO A UNA DISTANCIA DE 80 MTS HASTA SITIO DE ACOPIO DENTRO DE LA OBRA INDICADO POR LA SUPERVISION. INCLUYE MATERIALES, MANO DE OBRA, HERRAMIENTA Y EQUIPO | PZA | 58
AT-5-112 | SUMINISTRO Y COLOCACION DE HULE EN ENTRECALLES DE VIGAS PARA PROTECCION Y DURABILIDAD DE LAS MISMAS, CONSISTE EN FRANJAS DE HULE PARA SILO CAL.600 DE 1.00 MTS DE ANCHO FIJADO SOBRE LA LÍNEA DE LOS CABEZALES. | ML | 3.48
CONST-068 | CEPILLADO DE VIGAS DE MADERA, POR MEDIOS MECANICOS, A TRES LADOS, INCLUYE.- MANIOBRA DE VIGA, HERRAMIENTA, MANO DE OBRA Y EQUIPO | ML | 348
606 | SUMINISTRO Y COLOCACIÓN DE ENTABLADO CON MADERA MACHIMBRADA DE PINO # 3 DE 7/8", TRATADA PARA POLILLA Y HONGOS, CEPILLADA UNA CARA, INCLUYE: CORTES, DEPERDICIOS, MATERIAL DE FIJACIÓN Y MANO DE OBRA. | M2 | 139.8
CONST-057 | SUMINISTRO Y APLICACIÓN DE IMPERMEABILIZANTE BASE SOLVENTE VAPORTITE 550 A DOS MANOS, EN DUELA DE MADERA, TRABAJOS REALIZADOS A UNA ALTURA DE 6 Y 12 MTS, EN LOSAS DE ENTREPISO Y AZOTEA, INCLUYE.- MATERIAL, MANO DE OBRA, HERRAMIENTA Y EQUIPO | M2 | 139.8
605 | SUMINISTRO Y COLOCACIÓN DE HULE PARA SILO CAL. 600, INCLUYE: MATERIAL, MANO DE OBRA, HERRAMIENTA Y EQUIPO. | M2 | 139.8
607 | SUMINISTRO, HABILITADO Y ARMADO DE MALLA DE ACERO 66-44 EN LOSAS | M2 | 139.8
6011 | CONCRETO PREMEZCLADO F'c=250 KG/CM2 EN TRABES, LOSAS DE AZOTEA EN 2o. NIVEL, CEMENTO NORMAL, T.M.A. 3/4" ., INCLUYE BOMBEADO,COLADO, VIBRADO Y RIEGO CON AGUA DURANTE 7 DÍAS. | M3 | 13.98
CONST-115 | SUMINISTRO DE ADITIVO INTEGRAL "HIDRATIUM" PARA CURADO DE CONCRETOS PREMEZCLADOS | M3 | 13.98
NIV-02 | NIVELACIÓN Y ENTRECALLES EN CAJA DE VIGAS A BASE DE TABIQUE, A UNA ALTURA DE 6 MTS, INCLUYE.- MATERIAL, MANO DE OBRA, HERRAMIENTA Y EQUIPO | ML | 46.6
SUMA DE ESTA HOJA
ACUMULADO HASTA ESTA HOJA
NOMBRE DE LA EMPRESA O PERSONA FISICA |  |  |  |  | NOMBRE Y FIRMA DEL REPRESENTANTE LEGAL
CONST-141 | APLANADO REPELLADO CON ACABADO FINO EN ENCOFRADOS Y/O ENTRECALLES DE VIGAS CON SECCION PROMEDIO DE 25 X 25 CMS A UNA ALTURA DE HASTA 6.00 MTS EN PLANTA BAJA Y PLANTA ALTA HECHO CON MORTERO A BASE DE CEMENTO-CAL-ARENA CERNIDA PROPORCION 0.10:1:2 Y 1:18 :9 CON DETALLADO Y PERFILACION EN PERIMETRO DE VIGAS DE MADERA, Y PARTE INFERIOR DE TABLADO. INCLUYE. PREPARACION PREVIA DE LA SUPERFICIE, RETIRO DE FALSAS ADHERENCIAS, LAVADO CON AGUA, MATERIALES, MANO DE OBRA, HERRAMIENTA, EQUIPO, ANDAMIAJE, ACARREOS, ELEVACIONES Y LIMPIEZA FINAL DE VIGAS | PZA | 116
CONST-138 | ACABADO FINO EN MUROS DE MAMPOSTERIA DE PIEDRA A UNA ALTURA DE HASTA 6.00 MTS EN PLANTA BAJA HECHO CON MORTERO A BASE DE CEMENTO-CAL-ARENA CERNIDA PROPORCION 1:18 :9 RESPETANDO LOS ALABEOS PROPIOS DE LOS MUROS Y CON DETALLADO FINAL A BASE DE ESPONJA. INCLUYE. PREPARACION PREVIA DE LA SUPERFICIE, RETIRO DE FALSAS ADHERENCIAS, LAVADO CON AGUA, MATERIALES, MANO DE OBRA, HERRAMIENTA, EQUIPO, ANDAMIAJE Y ACARREOS | M2 | 322.3
PINT-02 | SUMINISTRO Y APLICACION DE PINTURA VINILICA COLOR BLANCO OSTION 764, MARCA COMEX CALIDAD VINIMEX A CUALQUIER NIVEL EN MUROS, DOS MANOS COMO MINIMO, INCLUYE: PREPARACION DE LA SUPERFICIE, SELLADOR VINILICO, MATERIALES, HERRAMIENTAS Y MANO DE OBRA. | M2 | 322.3
AT-010 | LIBERACION Y DESMONTAJE DE PUERTAS EXISTENTES DE MADERA, CON DIMENSIONES VARIABLES DE 1.00X2.00 MTS. HASTA 1.50X3.10 MTS. HECHO CON MEDIOS MANUALES, RETIRO DE MARCO DE MADERA, RANURANDO EL MURO PARA RETIRAR LAS ASTAS EMPOTRADAS EN ESTE, INCLUYE MANO DE OBRA, HERRAMIENTA, EQUIPO. APILE Y ACARREO DE PIEZAS CON MEDIOS MANUALES A UNA DISTANCIA DE 80 MTS HASTA SITIO DE ACOPIO DENTRO DE LA OBRA INDICADO POR LA SUPERVISION Y DESALOJO DE PIEZAS FUERA DE LA OBRA EN CAMION. | M2 | 48
CONST-183 | FORJADO DE JAMBA CON SECCION PROMEDIO DE 30 X 25 CMS. PARA RECIBIR MARCO DE CANTERA A PAÑO DE MURO, HECHA A BASE DE MAMPOSTERIA DE PIEDRA ADHERIDA CON MORTERO DE CEMENTO-ARENA PROPORCION 1:3, RAJUELEADA Y ACUÑADA A UNA ALTURA DE HASTA 3.00 MTS EN VANOS DE PUERTAS Y VENTANAS. INCLUYE CORTES EN PIEDRA PARA DAR LA FORMA Y DIMENSION REQUERIDA, AJUSTE Y ENTRAÑADO DE PIEDRAS, MATERIALES, MANO DE OBRA, HERRAMIENTA Y EQUIPO | ML | 35
ENLAD-01 | ENLADRILLADO EN AZOTEA CON TABIQUE ROJO RECOCIDO (TABLETA), ASENTADO CON MORTERO, CEMENTO-ARENA 1:6, INCLUYE. ESCOBILLADO CON LECHADA DE CEMENTO GRIS, HERRAMIENTA Y MANO DE OBRA. | M2 | 139.8
ENTOR-01 | ENTORTADO EN AZOTEA DE 3 CM DE ESPESOR CON MORTERO CEMENTO-ARENA 1:6, INCLUYE: HERRAMIENTA Y MANO DE OBRA. | M2 | 139.8
SUMA DE ESTA HOJA
ACUMULADO HASTA ESTA HOJA
NOMBRE DE LA EMPRESA O PERSONA FISICA |  |  |  |  | NOMBRE Y FIRMA DEL REPRESENTANTE LEGAL
IMP-04 | IMPERMEABILIZACIÓN APARENTE EN LOSAS DE CONCRETO SOBRE ENLADRILLADO A BASE DE MORTER PLAST SBS 3.5 MM. DE ESPESOR, CON GRAVILLA COLOR TERRACOTA SEGUN ESPECIFICACIÓN, INCLUYE: APLICACION DE SELLO EMULTEX TAPAPORO Y UNA APLICACION DE ASFALTEX 500 APLIC, HERRAMIENTA Y MANO DE OBRA. | M2 | 139.8
RELL-04 | RELLENO DE AZOTEA, INCLUYE: CARGO DIRECTO POR EL COSTO DE LOS MATERIALES QUE INTERVENGAN, FLETE A OBRA, DESPERDICIO, ACARREO HASTA EL LUGAR DE SU UTILIZACION, ELEVACION, ELABORACION, TENDIDO, APISONADO, MUESTREADO, NIVELADO, LIMPIEZA Y RETIRO DE SOBRANTES FUERA DE LA OBRA, DEPRECIACIONES Y DEMAS DERIVADOS DEL USO DE HERRAMIENTA Y EQUIPO EN CUALQUIER NIVEL, CON TIERRA COMUN PARA AZOTEA. | M3 | 41.94
4.1.2 | DEMOLICION A MANO DE ENTORTADOS, CHAFLANES, IMPERMEABILIZANTE Y RELLENO DE AZOTEA, INCLUYE: ACARREO EN CARRETILLA DE ESCOMBRO A PRIMERA ESTACION, TRASPALEO DE ESCOMBRO A TOBOGAN PARA CARGAR CAMION VOLTEO, ACARREO DE ESCOMBRO FUERA DE LA OBRA DE MATERIAL NO UTIL, 30% DE ABUNDAMIENTO, MANO DE OBRA Y HERRAMIENTAS | M3 | 83.88
CONST-191 | FORJADO DE REMATE ORNAMENTAL EN FORMA DE "CORONA" DE HASTA 2.30 MTS DE LARGO X 0.85 MTS DE ALTO Y 0.45 MTS DE ESPESOR CON DISEÑO SIMILAR A LOS EXISTENTES TIPO BAJORELIEVE CON DETALLES CURVOS CONCAVOS Y CONVEXOS HECHO A DETALLE A BASE DE RAJUELA DE PIEDRA ADHERIDA CON MORTERO DE CEMENTO-ARENA PROPORCION 1:3, ENTRAÑADA Y ACUÑADA A UNA ALTURA DE HASTA 4.00 MTS SOBRE VANOS DE PUERTAS Y VENTANAS. (EL FORJADO DE LA FORMA ESPECIFICA INCLUYE 2 CUARTOS DE CIRCULO EN LOS EXTREMOS; ASI COMO 2 CUARTOS DE CIRCULO AL CENTRO; AMBOS CON DIFERENTES RADIOS Y LONGITUD DE ARCO Y 2 PERFILES RECTOS PARA LA UNION ENTRE SI DE LOS PERFILES CURVOS) INCLUYE ELABORACION DE PLANTILLAS DE LAS PIEZAS EXISTENTES, TRAZO A DETALLE CON LAS CURVATURAS REQUERIDAS, CORTES, AJUSTE Y ENTRAÑADO DE PIEDRAS PARA LOGRAR LA FORMA Y DIMENSIONES REQUERIDAS, MATERIALES, MANO DE OBRA, HERRAMIENTA Y EQUIPO | PZA | 10
CONST-185 | EMBOQUILLADO DE HASTA 50 CMS DE ANCHO EN VANOS DE PUERTAS Y VENTANAS A UNA ALTURA DE HASTA 3.00 MTS. EN PLANTA BAJA Y PLANTA ALTA HECHO A BASE DE REPELLADO CON MORTERO CEM-CAL-ARENA PROPORCION 0.10:1:2 Y ACABADO FINO CON MORTERO CEM-CAL-ARENA CERNIDA PROPORCION 1:18:9. INCLUYE PERFILACION DE ARISTAS, DETALLADO, MATERIALES, MANO DE OBRA, HERRAMIENTA Y EQUIPO | ML | 70
SUMA DE ESTA HOJA
ACUMULADO HASTA ESTA HOJA
NOMBRE DE LA EMPRESA O PERSONA FISICA |  |  |  |  | NOMBRE Y FIRMA DEL REPRESENTANTE LEGAL
CONST-186 | EMBOQUILLADO DE 6 X 10 CMS DE SECCION PROMEDIO PARA RECIBIR MARCOS DE PUERTAS Y VENTANAS A UNA ALTURA DE HASTA 3.00 MTS. EN PLANTA BAJA Y PLANTA ALTA HECHO A BASE DE REPELLADO CON MORTERO CEM-CAL-ARENA PROPORCION 0.10:1:2 CON REFUERZO DE RAJUELA DE PIEDRA Y ACABADO FINO CON MORTERO CEM-CAL-ARENA CERNIDA PROPORCION 1:18:9. INCLUYE PERFILACION DE ARISTAS, DETALLADO, MATERIALES, MANO DE OBRA, HERRAMIENTA Y EQUIPO | ML | 70
CARV | SUMINISTRO, FABRICACIÓN E INSTALACIÓN DE MARCO Y VENTANA DE MADERA DE CEDRO DE 3" DE ESPESOR DE DIFERENTES MEDIDAS POSTIGO DE DIFERENTES MEDIDAS MTS. FIJO DE MEDIO PUNTO: INCLUYE: CERRADURA MOD. GRECIA DE ALTA SEGURIDAD, MARCA TESA CON LLAVE DE PUNTOS, ACABADO LATÓN ANTIGUO (35 A 45) CMS, PASADOR SUPERIOR MOD. 638 MCA. ASHICO, ACABADO LATÓN ANTIGUA (LANZA LONGITUD MÍNIMA 60 CMS.), PASADOR INFERIOR EMBUTIDO MOD 735 MCA. ASHICO, ACABADO LATÓN ANTIGUO, BISAGRA 4 X 4MOD. BIC MCA TRUPER CABEZA REDONDA, ACABADO LATÓN ANTIGUO 4 PIEZAS EN CADA HOJA BISAGRAS DE PISO DOBLE ACCIÓN CON TOPE 90° EN AMBOS LADOS MOD. S20 3N MARCA RYOBI C ( APERTURA MAX 113° PARA PUERTAS DE HASTA 180 KG., ACABADO LATÓN ANTIGUO, VIDRIO BISELADO DE 1 1/2" NATURAL, TINTE GLASTIN TM 33570-030 MARCA VALRESA, MADERA ESTUFADA (CONTRA RAYOS UV) SELLADOR ACRÍLICO DE POLIURETANO, LACA ACRÍLICA DE POLIURETANO, HERRAMIENTAS, EQUIPO, MATERIAL Y MANO DE OBRA (PLANTA BAJA) | PZA | 4
CARPTA. | SUMINISTRO, FABRICACIÓN E INSTALACIÓN DE MARCO Y PUERTA DE MADERA DE CEDRO DE 3" DE ESPESOR DE DIFERENTES MEDIDAS POSTIGO DE DIFERENTES MEDIDAS, INCLUYE: CERRADURA MOD. GRECIA DE ALTA SEGURIDAD, MARCA TESA CON LLAVE DE PUNTOS, ACABADO LATÓN ANTIGUO (35 A 45) CMS, PASADOR SUPERIOR MOD. 638 MCA. ASHICO, ACABADO LATÓN ANTIGUA (LANZA LONGITUD MÍNIMA 60 CMS.), PASADOR INFERIOR EMBUTIDO MOD 735 MCA. ASHICO, ACABADO LATÓN ANTIGUO, BISAGRA 4 X 4MOD. BIC MCA TRUPER CABEZA REDONDA, ACABADO LATÓN ANTIGUO 4 PIEZAS EN CADA HOJA, ACABADO LATÓN ANTIGUO, VIDRIO BISELADO DE 1 1/2" NATURAL, TINTE GLASTIN TM 33570-030 MARCA VALRESA, MADERA ESTUFADA (CONTRA RAYOS UV) SELLADOR ACRÍLICO DE POLIURETANO, LACA ACRÍLICA DE POLIURETANO, HERRAMIENTAS, EQUIPO, MATERIAL Y MANO DE OBRA (PLANTA BAJA) | PZA | 6
MAD-110 | SUMINISTRO E INSTALACION DE PISO DE DUELA DE ENCINO AMERICANO TABLON COLONIAL BISELADO DE 5" X 3/4" COLOR NATURAL ACABADO PULIDO Y BARNIZADO CON CAMA INFERIOR DE OSB DE 11 MM Y BASTIDOR DE MADERA DE 4" CON SEPARACION A CADA 40 CMS A EJES. INCLUYE MATERIALES, MANO DE OBRA, HERRAMIENTA Y EQUIPO | M2 | 139.8
MAD-111 | SUMINISTRO E INSTALACION DE ZOCLO DE MADERA DE ENCINO AMERICANO DE 14 CMS DE ALTO CON MOLDURADO SUPERIOR DE 1/4 DE BOCEL COLOR NATURAL ACABADO PULIDO Y BARNIZADO. INCLUYE MATERIALES, MANO DE OBRA, HERRAMIENTA Y EQUIPO | ML | 58.6
SUMA DE ESTA HOJA
ACUMULADO HASTA ESTA HOJA
NOMBRE DE LA EMPRESA O PERSONA FISICA |  |  |  |  | NOMBRE Y FIRMA DEL REPRESENTANTE LEGAL
MAD-126A | SUMINISTRO Y COLOCACION DE REJILLAS DE BRONCE DE 11 X 8 CMS DE DIMENSION INSTALADAS EN PISOS DE DUELA PARA VENTILACION DE LAS TRINCHERAS ANTIHUMEDAD. INCLUYE CORTE A DETALLE DE DUELA PARA DEJAR LA PIEZA DE BRONCE NIVELADA A RAS DE PISO, SUJECION CON TORNILLERIA Y SELLADO PERIMETRAL. INCLUYE MATERIALES, MANO DE OBRA, HERRAMIENTA Y EQUIPO | PZA | 26
PM-001 | SUMINISTRO Y FABRICACIÓN DE HUECO DE 30X30 CMS. EN MURO DE PIEDRA DE HASTA 80 CMS DE ESPESOR, CON MEDIOS MANUALES (MARRO Y CINCEL), A UNA ALTURA DE 4.50 MTS, PARA PASO DE INSTALACIONES DE MUSEOGRAFIA, TERMINADO CON TABLACEMENTO EN SUS CUATRO CARAS, ASENTADO CON MORTERO CEMENTO ARENA PROP 1:6, Y AFINADO CON CINTA PARA UNIONES ASI COMO MATERIAL BASECOAT EN TODO EL PERIMETRO. INCLUYE: ALINEACIÓN SEGÚN DISTANCIAS EN PLANO, MARCACIÓN CON AEROSOL, CORTE CON MAQUINA PARA EVITAR DAÑO DE APLANADO TERMINADO, MANO DE OBRA, HERRAMIENTA Y EQUIPO. | PZA | 4
CONST-005 | CONSOLIDACION DE MUROS DE MAMPOSTERIA EXISTENTES REALIZADA ENTRE LAS LOSAS NUEVAS DE ENTREPISO Y LA PARTE INFERIOR DE LOS MUROS; CONSISTENTE EN RESTITUIR LAS PIEZAS DE PIEDRA A TODO LO LARGO DEL MURO EN SU PARTE INFERIOR CON UNA SECCION PROMEDIO DE 30 CMS DE ALTO Y 30 CMS DE PROFUNDIDAD DENTRO DEL MURO INCLUYE RETIRO DE ELEMENTOS SUELTOS Y FALSAS ADHERENCIAS, LAVADO CON AGUA LIMPIA Y SUMINISTRO Y COLOCACION DE PIEDRAS NUEVAS ASENTADAS Y JUNTEADAS CON MORTERO CEMENTO-ARENA PROPORCION 1:3 Y DEBIDAMENTE RAJUELEADAS Y ACUÑADAS. INCLUYE MATERIALES, MANO DE OBRA, HERRAMIENTA, EQUIPO, ACARREOS Y ELEVACIONES A LA PLANTA ALTA | ML | 5
E1 | SALIDA ELÉCTRICA PARA LUMINARIAS COLGANTES CON SALIDA EN LOSA DE CONCRETO A BASE DE POLIDUCTO NARANJA REFORZADO DE 3/4", CAJA REGISTRO REFORZADA, CABLE THW CAL 12 EN FASE, NEUTRO Y TIERRA FISICA, INCLUYE.- MATERIAL, MANO DE OBRA, HERRAMIENTA, PRUEBAS Y EQUIPO | SAL | 7
E3 | SALIDA ELÉCTRICA PARA APAGADORES SENCILLOS A BASE DE POLIDUCTO NARANJA REFORZADO DE 1/2", CAJA CANOA REFORZADA, CABLE THW CAL 12 EN FASE, NEUTRO Y TIERRA FISICA, APAGADOR SENCILLO, TAPA, MATERIAL, MANO DE OBRA, HERRAMIENTA, PRUEBAS Y EQUIPO | SAL | 3
IE-001 | SUMINISTRO E INSTALACION DE ALIMENTADOR ELECTRICO PARA AREA B. A BASE DE CABLE CAL. 10 EN FASE, NEUTRO Y COMO TIERRA FISICA CABLE CAL 12 DESNUDO, CANALIZACIÓN POR LOSA DE ENTREPISO, AMARRES A LA LOSA, HERRAMIENTA, EQUIPO, MANO DE OBRA Y TRASLADOS. | ML | 30
IE-001.1 | SALIDA ELÉCTRICA EL MURO DE BASE TUBERIA DE PVC PESADO DE 3/4", CAJA REGISTRO REFORZADA, CABLE THW CAL 12 EN FASE, NEUTRO Y TIERRA FISICA, PARA LUMINARIO DE EMERGENCIA CON BATERIA, PROVEE 90 MINUTOS DE ILUMINACION, CARCASA EN TERMOPLASTICO RESISTENTE A LA CORROSION, MONTAJE EN MURO, 120V. | SAL | 10
SUMA DE ESTA HOJA
ACUMULADO HASTA ESTA HOJA
NOMBRE DE LA EMPRESA O PERSONA FISICA |  |  |  |  | NOMBRE Y FIRMA DEL REPRESENTANTE LEGAL
IE-110 | SUMINISTRO DE LUMINARIA DE EMERGENCIA CON BATERIA, PROVEE 90 MINUTOS DE ILUMINACION, CARCASA EN TERMOPLASTICO RESISTENTE A LA CORROSION, SOPORTERIA PARA MURO, 120 V MODELO ELM MARCA LITHONIA LIGHTING | PZA | 10
IE-004 | COLOCACION Y FIJACION DE LUMINARIO DE EMERGENCIA CON BATERIA, PROVEE 90 MINUTOS DE ILUMINACION, CARCASA EN TERMOPLASTICO RESISTENTE A LA CORROSION, MONTAJE EN MURO, 120V. (NO INCLUYE LUMINARIA) INCLUYE: MATERIALES DE INSTALACION, HERRAMIENTA, EQUIPO, MANO DE OBRA, ANDAMIAJE Y TRASLADOS. | PZA | 10
E28 | SALIDA ELECTRICA PARA CONTACTO MONOFASICO EN LOSA, PISO O MURO CON POLIDUCTO NARANJA REFORZADO DE 3/4" Y CAJA REGISTRO GALVANIZADA REFORZADA PARA CABLE THW CAL #10 EN FASE NEUTRO Y TIERRA FISICA INCLUYE MATERIAL, MANO DE OBRA, HERRAMIENTA, PRUEBAS Y EQUIPO. | SAL | 10
TC-002 | SUMINISTRO Y COLOCACION DE SARDINEL DE CANTERA BLANCA DURANGO EN PLANTA BAJA DE FORMA TRAPEZOIDAL CON DIMENSIONES DE MAS DE 1.50 MTS Y HASTA 2.00 MTS DE LARGO X 90 CMS DE ANCHO Y 15 CMS DE ESPESOR COLOCADO EN LA PARTE INFERIOR DE LOS ACCESOS AJUSTANDOSE A LA FORMA ESPECIFICA DE CADA UNO DE LOS MARCOS Y FIJADO CON MORTERO DE CEMENTO CREST BLANCO Y AGUA PROPORCION 1:0.25.. INCLUYE FABRICACION DE ELEMENTOS NUEVOS DE CANTERA, PREPARACIÓN PREVIA DE LA SUPERFICIE, RANURADO Y RETIRO DE ELEMENTOS SUELTOS, LAVADO CON AGUA, COLOCACION, NIVELACION, PLOMADO Y ASEGURAMIENTO DE LAS PIEZAS EN SU SITIO, REJUNTEO, DESBASTE Y LIMPIEZA. INCLUYE MATERIALES, MANO DE OBRA ESPECIALIZADA, HERRAMIENTA Y EQUIPO | PZA | 10
2.4.17 | SUMINISTRO Y COLOCACION DE BASAMENTO DE CANTERA BLANCO DURANGO EN MARCOS DE PUERTAS DE PATIO PRINCIPAL CON DIMENCIONES DE 0.30 X 0.45 X 0.60 M, ASENTADO CON PASTA DE CEMENTO CREST, INCLUYE: CAJEO EN MURO, MATERIALES, HERRAMIENTAS Y MANO DE OBRA. | PZA | 1
TC-007 | SUMINISTRO Y COLOCACIÓN DE PARTE SUPERIOR DE MARCO DE CANTERA BLANCA DURANGO PARA VENTANA EN FORMA DE ARCO CON LABRADO SIMILAR A LOS EXISTENTES CON 23 CMS DE ESPESOR Y 30 CMS DE ALTURA ADOSADO SOBRE MURO DE PIEDRA A UNA ALTURA DE HASTA 4.50 MTS DE ALTO Y FIJADO CON MORTERO DE CEMENTO CREST BLANCO Y AGUA PROPORCION 1:0.25.. INCLUYE TOMA DE PLANTILLAS DE LOS ELEMENTOS EXISTENTES, FABRICACION DE ELEMENTO NUEVO DE CANTERA IGUALANDO LA FORMA, TAMAÑO Y PROPORCIONES DE LA PIEZA ORIGINAL, PREPARACIÓN PREVIA DE LA SUPERFICIE, RANURADO Y RETIRO DE ELEMENTOS SUELTOS, LAVADO CON AGUA, COLOCACION, NIVELACION, PLOMADO Y AMARRES CON ALAMBRE PARA EL ASEGURAMIENTO DE LA PIEZA EN SU SITIO, ELEVACION Y VACIADO DE MORTERO, REJUNTEO, DESBASTE Y LIMPIEZA. INCLUYE MATERIALES, MANO DE OBRA ESPECIALIZADA, HERRAMIENTA, EQUIPO Y ANDAMIAJE | PZA | 1
SUMA DE ESTA HOJA
ACUMULADO HASTA ESTA HOJA
NOMBRE DE LA EMPRESA O PERSONA FISICA |  |  |  |  | NOMBRE Y FIRMA DEL REPRESENTANTE LEGAL
TC-017 | SUMINISTRO Y COLOCACION DE SARDINEL DE CANTERA BLANCA DURANGO DE FORMA TRAPEZOIDAL CON DIMENSIONES DE MAS DE 2.00 MTS Y HASTA 2.50 MTS DE LARGO X 90 CMS DE ANCHO Y 15 CMS DE ESPESOR COLOCADO EN LA PARTE INFERIOR DE LOS ACCESOS DE PLANTA BAJA AJUSTANDOSE A LA FORMA ESPECIFICA DE CADA UNO DE LOS MARCOS Y FIJADO CON MORTERO DE CEMENTO CREST BLANCO Y AGUA PROPORCION 1:0.25.. INCLUYE FABRICACION DE ELEMENTOS NUEVOS DE CANTERA, PREPARACIÓN PREVIA DE LA SUPERFICIE, RANURADO Y RETIRO DE ELEMENTOS SUELTOS, LAVADO CON AGUA, COLOCACION, NIVELACION, PLOMADO Y ASEGURAMIENTO DE LAS PIEZAS EN SU SITIO, REJUNTEO, DESBASTE Y LIMPIEZA. INCLUYE MATERIALES, MANO DE OBRA ESPECIALIZADA, HERRAMIENTA Y EQUIPO | PZA | 10
E17 | SUMINISTRO Y COLOCACIÓN DE LUMINARIAS DE SUSPENDER TIPO CUADRUM CO8009G, A UNA ALTURA DE 5 MTS APROX, INCLUYE.- MATERIAL, MANO DE OBRA, HERRAMIENTA Y EQUIPO | PZA | 10
AREA "G"
CONST-105 | LIBERACION CON MEDIOS MANUALES DE MENSULAS DE MADERA EXISTENTES DE 6" X 8" DE SECCION Y 95 CMS DE LONGITUD TOTAL EMPOTRADAS 55 CMS DENTRO DE LOS MUROS A UNA ALTURA DE HASTA 6.00 MTS. INCLUYE DEMOLICION DE MURO DE MAMPOSTERIA EN SECCION PROMEDIO DE 30 X 40 X 55 CMS PARA LIBERAR LA MENSULA, MANO DE OBRA, HERRAMIENTA, EQUIPO, ANDAMIAJE, ACARREO DE PIEZAS RETIRADAS Y DE ESCOMBRO CON MEDIOS MANUALES A UNA DISTANCIA DE 80 MTS HASTA SITIO DE ACOPIO DENTRO DE LA OBRA INDICADO POR LA SUPERVISION Y SU POSTERIOR DESALOJO FUERA DE LA OBRA EN CAMION DE 7 M3 EN HORARIO NOCTURNO A LUGAR DE TIRO AUTORIZADO | PZA | 40
DESENT | LIBERACION Y DESMONTAJE DE ENTABLADO DE MADERA EXISTENTE DE 10" DE ANCHO Y 1" DE ESPESOR SOBRE VIGAS DE MADERA EXISTENTES HASTA UNA ALTURA DE 6.00 MTS, INCLUYE: RETIRO DE CLAVOS, DESCENSO, APILE Y ACARREO DE MATERIAL LIBERADO HECHO CON MEDIOS MANUALES A UNA DISTANCIA DE 80 MTS HASTA SITIO DE ACOPIO INDICADO POR LA SUPERVISION. INCLUYE MANO DE OBRA CALIFICADA, HERRAMIENTA, EQUIPO Y ANDAMIAJE, ACARREOS Y DESALOJO POSTERIOR FUERA DE LA OBRA EN CAMION DE 7 M3 EN HORARIO NOCTURNO A LUGAR DE TIRO AUTORIZADO | M2 | 49.5
DEMENC | DEMOLICION CON MEDIOS MANUALES DE ENCOFRADOS DE MAMPOSTERIA DE PIEDRA DE 30 X 35 X 30 CMS DE SECCION PROIMEDIO ENTRE VIGAS DE MADERA A UNA ALTURA DE HASTA 6.00 MTS PARA LIBERACION DE SUS CABEZALES POR LA PARTE LATERAL. INCLUYE 3 MODULOS DE ANDAMIOS, MANO DE OBRA, HERRAMIENTA, EQUIPO, ACARREO DE ESCOMBRO CON MEDIOS MANUALES A UNA DISTANCIA DE 80 MTS HASTA SITIO DE ACOPIO DENTRO DE LA OBRA INDICADO POR LA SUPERVISION Y SU POSTERIOR DESALOJO FUERA DE LA OBRA EN CAMION DE 7 M3 EN HORARIO NOCTURNO A LUGAR DE TIRO AUTORIZADO | PZA | 40
SUMA DE ESTA HOJA
ACUMULADO HASTA ESTA HOJA
NOMBRE DE LA EMPRESA O PERSONA FISICA |  |  |  |  | NOMBRE Y FIRMA DEL REPRESENTANTE LEGAL
DESVM | LIBERACION Y DESMONTAJE DE VIGAS DE MADERA EXISTENTES DE SECCION 6" X 10" Y EN UN RANGO DE 4.60 A 6.50 MTS DE LONGITUD EMPOTRADAS EN MUROS HASTA UNA ALTURA DE 6.00 MTS SOBRE PASILLOS, INCLUYE 3 MÓDULOS DE ANDAMIOS, RANURADO DE MUROS DE MAMPOSTERIA EN SECCION PROMEDIO DE 20 X 30 X 30 CMS PARA LIBERAR POR LA PARTE SUPERIOR LOS CABEZALES DE LAS VIGAS, DESCENSO A 12.00 MTS, APILE Y ACARREO DE PIEZAS CON MEDIOS MANUALES A UNA DISTANCIA DE 80 MTS HASTA SITIO DE ACOPIO DENTRO DE LA OBRA INDICADO POR LA SUPERVISION. INCLUYE MANO DE OBRA, HERRAMIENTA, EQUIPO ANDAMIAJE Y DESALOJO DE PIEZAS FUERA DE LA OBRA EN CAMION DE 7 M3 EN HORARIO NOCTURNO A LUGAR DE TIRO AUTORIZADO | PZA | 20
CONST-117 | LIBERACION CON MEDIOS MANUALES DE VIGAS DE ARRASTRE DE 25 CMS DE ANCHO Y 12 CMS DE PERALTE MACHIMBRADAS ENTRE SI Y EMPOTRADAS EN MUROS A UNA ALTURA DE HASTA 6.00 MTS. INCLUYE RANURADO EN MUROS DE MAMPOSTERIA PARA SU LIBERACION, DESCENSO DE LAS PIEZAS EN SEGMENTOS DE 3.00 MTS DE LONGITUD, APILE, MANO DE OBRA, HERRAMIENTA, EQUIPO Y ANDAMIAJE | ML | 22
CONST-115 | SUMINISTRO DE ADITIVO INTEGRAL "HIDRATIUM" PARA CURADO DE CONCRETOS PREMEZCLADOS | M3 | 6.75
CONST-141 | APLANADO REPELLADO CON ACABADO FINO EN ENCOFRADOS Y/O ENTRECALLES DE VIGAS CON SECCION PROMEDIO DE 25 X 25 CMS A UNA ALTURA DE HASTA 6.00 MTS EN PLANTA BAJA Y PLANTA ALTA HECHO CON MORTERO A BASE DE CEMENTO-CAL-ARENA CERNIDA PROPORCION 0.10:1:2 Y 1:18 :9 CON DETALLADO Y PERFILACION EN PERIMETRO DE VIGAS DE MADERA, Y PARTE INFERIOR DE TABLADO. INCLUYE. PREPARACION PREVIA DE LA SUPERFICIE, RETIRO DE FALSAS ADHERENCIAS, LAVADO CON AGUA, MATERIALES, MANO DE OBRA, HERRAMIENTA, EQUIPO, ANDAMIAJE, ACARREOS, ELEVACIONES Y LIMPIEZA FINAL DE VIGAS | PZA | 74
CONST-138 | ACABADO FINO EN MUROS DE MAMPOSTERIA DE PIEDRA A UNA ALTURA DE HASTA 6.00 MTS EN PLANTA BAJA HECHO CON MORTERO A BASE DE CEMENTO-CAL-ARENA CERNIDA PROPORCION 1:18 :9 RESPETANDO LOS ALABEOS PROPIOS DE LOS MUROS Y CON DETALLADO FINAL A BASE DE ESPONJA. INCLUYE. PREPARACION PREVIA DE LA SUPERFICIE, RETIRO DE FALSAS ADHERENCIAS, LAVADO CON AGUA, MATERIALES, MANO DE OBRA, HERRAMIENTA, EQUIPO, ANDAMIAJE Y ACARREOS | M2 | 203.5
CONST-018 | SUMINISTRO Y COLOCACIÓN DE VIGA DE MADERA DE PINO DE 6"x10"x20' DE 1a. TRATADA PARA HONGOS TERMITAS Y HUMEDAD, CON MOLDURADO Y ACABADO EN WALDRA CON BARNIZ, INCLUYE: VIGA TRATADA, COLOCACIÓN, IMPREGNACIÓN DE CABEZALES A BASE DE RESIKON ASBESTICO, MINIMO 25 CMS. PARA EVITAR PUDRIMIENTO, MANIOBRAS A SEGUNDA PLANTA, HERRAMIENTA Y EQUIPO. | PZA | 37
SUMA DE ESTA HOJA
ACUMULADO HASTA ESTA HOJA
NOMBRE DE LA EMPRESA O PERSONA FISICA |  |  |  |  | NOMBRE Y FIRMA DEL REPRESENTANTE LEGAL
CARP-100 | SUMINISTRO Y COLOCACION DE MENSULAS DE MADERA DE PINO FABRICADAS ACORDE A DISEÑO EXISTENTE DE 6" X 8" X 3' EMPOTRADAS EN MUROS A UNA ALTURA DE HASTA 6.00 MTS. INCLUYE TRAZO EN MUROS PARA LA DISTRIBUCION EQUIDISTANTE DE LAS PIEZAS, RANURADO, ELEVACION, ASENTADO, SUJECION, NIVELACION, Y PLOMADO PIEZA POR PIEZA. INCLUYE MATERIALES, MANO DE OBRA, HERRAMIENTA, EQUIPO Y ANDAMIAJE | PZA | 74
CONST-068 | CEPILLADO DE VIGAS DE MADERA, POR MEDIOS MECANICOS, A TRES LADOS, INCLUYE.- MANIOBRA DE VIGA, HERRAMIENTA, MANO DE OBRA Y EQUIPO | ML | 203.5
606 | SUMINISTRO Y COLOCACIÓN DE ENTABLADO CON MADERA MACHIMBRADA DE PINO # 3 DE 7/8", TRATADA PARA POLILLA Y HONGOS, CEPILLADA UNA CARA, INCLUYE: CORTES, DEPERDICIOS, MATERIAL DE FIJACIÓN Y MANO DE OBRA. | M2 | 67.5
CONST-057 | SUMINISTRO Y APLICACIÓN DE IMPERMEABILIZANTE BASE SOLVENTE VAPORTITE 550 A DOS MANOS, EN DUELA DE MADERA, TRABAJOS REALIZADOS A UNA ALTURA DE 6 Y 12 MTS, EN LOSAS DE ENTREPISO Y AZOTEA, INCLUYE.- MATERIAL, MANO DE OBRA, HERRAMIENTA Y EQUIPO | M2 | 67.5
605 | SUMINISTRO Y COLOCACIÓN DE HULE PARA SILO CAL. 600, INCLUYE: MATERIAL, MANO DE OBRA, HERRAMIENTA Y EQUIPO. | M2 | 67.5
607 | SUMINISTRO, HABILITADO Y ARMADO DE MALLA DE ACERO 66-44 EN LOSAS | M2 | 67.5
6011 | CONCRETO PREMEZCLADO F'c=250 KG/CM2 EN TRABES, LOSAS DE AZOTEA EN 2o. NIVEL, CEMENTO NORMAL, T.M.A. 3/4" ., INCLUYE BOMBEADO,COLADO, VIBRADO Y RIEGO CON AGUA DURANTE 7 DÍAS. | M3 | 6.75
NIV-02 | NIVELACIÓN Y ENTRECALLES EN CAJA DE VIGAS A BASE DE TABIQUE, A UNA ALTURA DE 6 MTS, INCLUYE.- MATERIAL, MANO DE OBRA, HERRAMIENTA Y EQUIPO | ML | 27
MAD-117 | RECORTE DE VIGAS DE MADERA HECHO CON MEDIOS MECANICOS (MOTOSIERRA) PARA ELIMINACION DE CABEZALES DETERIORADOS DE VIGAS SELECCIONADAS PARA SU REUTILIZACION Y PARA AJUSTE DE DIMENSION DE LAS VIGAS DEBIDO AL DESCUADRE EXISTENTE EN LOS MUROS. INCLUYE CARGA, CALCE Y APILE DE VIGA, TRAZO, CORTE, APLICACION DE IMPERMEABILIZANTE EN LA VISTA RECORTADA Y ACARREO CON MEDIOS MANUALES DE FRAGMENTO RECORTADO A UNA DISTANCIA DE 80 MTS HASTA SITIO DE ACOPIO DENTRO DE LA OBRA INDICADO POR LA SUPERVISION. INCLUYE MATERIALES, MANO DE OBRA, HERRAMIENTA Y EQUIPO | PZA | 37
MAD-105 | SUMINISTRO Y APLICACION DE TRATAMIENTO GERMICIDA ANTITERMITAS, ANTIHONGOS Y ANTIHUMEDAD HECHO A DETALLE CON MEDIOS MANUALES (BROCHA) A 2 MANOS HASTA SU TOTAL IMPREGNACION SOBRE TABLADO DE MADERA RECUPERADO PARA SU REUTILIZACION APLICADO PIEZA POR PIEZA EN TABLONES DE 20 CMS DE ANCHO Y 2.5 CMS DE ESPESOR. INCLUYE MATERIALES, MANO DE OBRA, HERRAMIENTA Y EQUIPO | M2 | 67.5
ENLAD-01 | ENLADRILLADO EN AZOTEA CON TABIQUE ROJO RECOCIDO (TABLETA), ASENTADO CON MORTERO, CEMENTO-ARENA 1:6, INCLUYE. ESCOBILLADO CON LECHADA DE CEMENTO GRIS, HERRAMIENTA Y MANO DE OBRA. | M2 | 67.5
ENTOR-01 | ENTORTADO EN AZOTEA DE 3 CM DE ESPESOR CON MORTERO CEMENTO-ARENA 1:6, INCLUYE: HERRAMIENTA Y MANO DE OBRA. | M2 | 67.5
SUMA DE ESTA HOJA
ACUMULADO HASTA ESTA HOJA
NOMBRE DE LA EMPRESA O PERSONA FISICA |  |  |  |  | NOMBRE Y FIRMA DEL REPRESENTANTE LEGAL
IMP-04 | IMPERMEABILIZACIÓN APARENTE EN LOSAS DE CONCRETO SOBRE ENLADRILLADO A BASE DE MORTER PLAST SBS 3.5 MM. DE ESPESOR, CON GRAVILLA COLOR TERRACOTA SEGUN ESPECIFICACIÓN, INCLUYE: APLICACION DE SELLO EMULTEX TAPAPORO Y UNA APLICACION DE ASFALTEX 500 APLIC, HERRAMIENTA Y MANO DE OBRA. | M2 | 67.5
RELL-04 | RELLENO DE AZOTEA, INCLUYE: CARGO DIRECTO POR EL COSTO DE LOS MATERIALES QUE INTERVENGAN, FLETE A OBRA, DESPERDICIO, ACARREO HASTA EL LUGAR DE SU UTILIZACION, ELEVACION, ELABORACION, TENDIDO, APISONADO, MUESTREADO, NIVELADO, LIMPIEZA Y RETIRO DE SOBRANTES FUERA DE LA OBRA, DEPRECIACIONES Y DEMAS DERIVADOS DEL USO DE HERRAMIENTA Y EQUIPO EN CUALQUIER NIVEL, CON TIERRA COMUN PARA AZOTEA. | M3 | 20.25
MAD-109 | SUMINISTRO Y APLICACION DE PINTURA EN TABLADOS DE MADERA DE PINO HECHA CON MEDIOS MANUALES A BASE DE TINTA AL ACEITE Y ACABADO CON BARNIZ SEMIMATE COLOR SEGUN MUESTRA APROBADA.. INCLUYE PREPARACION PREVIA DE LA SUPERFICIE, MATERIALES, MANO DE OBRA, HERRAMIENTA Y EQUIPO | M2 | 2
CONST-187 | RESTAURACION DE REMATE ORNAMENTAL EXISTENTE EN FORMA DE "CORONA" DE HASTA 1.90 MTS DE LARGO X 0.85 MTS DE ALTO Y 0.45 MTS DE ESPESOR CONSISTENTE EN LIBERACION POR COMPLETO DE APLANADOS SOBRE EL ORNAMENTO; CONSOLIDACION CON RAJUELA DE PIEDRA ADHERIDA CON MORTERO DE CEMENTO-ARENA PROPORCION 1:3, ENTRAÑADA Y ACUÑADA PARA COMPLETAR LA FORMA REQUERIDA; E INYECCION DE GRIETAS CON MORTERO EXPANSIVO A BASE DE CEMENTO-CAL-ARENA CRIBADA Y GROUT PROPORCION 1:3:1 (EQUIVALENTE A 1 PARTE DE CEMENTO, 3 PARTES DE CAL, 1 PARTE DE ARENA CRIBADA) MAS 0.416 KGS (BOTE DE 300 ML) DE POLVO EXPANSIVO GROUT AGREGADO EN SECO (PESO VOLUMETRICO 1.386 KGS / LITRO DEL PRODUCTO SIN PREPARAR). INCLUYE PREPARACION DE LA MEZCLA, ACARREOS, ELEVACIONES, VACIADO EN INTERIOR DE MANGUERAS Y REVISION DE ABSORCION E INFILTRACION EN LOS REMATES ORNAMENTALES. INCLUYE MATERIALES, MANO DE OBRA, HERRAMIENTA, EQUIPO, ACARREOS, ELEVACIONES Y ANDAMIAJE | PZA | 2
CONST-185 | EMBOQUILLADO DE HASTA 50 CMS DE ANCHO EN VANOS DE PUERTAS Y VENTANAS A UNA ALTURA DE HASTA 3.00 MTS. EN PLANTA BAJA Y PLANTA ALTA HECHO A BASE DE REPELLADO CON MORTERO CEM-CAL-ARENA PROPORCION 0.10:1:2 Y ACABADO FINO CON MORTERO CEM-CAL-ARENA CERNIDA PROPORCION 1:18:9. INCLUYE PERFILACION DE ARISTAS, DETALLADO, MATERIALES, MANO DE OBRA, HERRAMIENTA Y EQUIPO | ML | 18
CONST-186 | EMBOQUILLADO DE 6 X 10 CMS DE SECCION PROMEDIO PARA RECIBIR MARCOS DE PUERTAS Y VENTANAS A UNA ALTURA DE HASTA 3.00 MTS. EN PLANTA BAJA Y PLANTA ALTA HECHO A BASE DE REPELLADO CON MORTERO CEM-CAL-ARENA PROPORCION 0.10:1:2 CON REFUERZO DE RAJUELA DE PIEDRA Y ACABADO FINO CON MORTERO CEM-CAL-ARENA CERNIDA PROPORCION 1:18:9. INCLUYE PERFILACION DE ARISTAS, DETALLADO, MATERIALES, MANO DE OBRA, HERRAMIENTA Y EQUIPO | ML | 24
SUMA DE ESTA HOJA
ACUMULADO HASTA ESTA HOJA
NOMBRE DE LA EMPRESA O PERSONA FISICA |  |  |  |  | NOMBRE Y FIRMA DEL REPRESENTANTE LEGAL
CONST-178 | FORJADO DE ABOCINAMIENTOS CON SECCION TRAPEZOIDAL DE 25 + 15 X 50 CMS HECHOS EN PUERTAS A BASE DE MAMPOSTERIA DE PIEDRA ASENTADA CON MORTERO CEMENTO-ARENA PROPORCION 1:3 Y ACUÑADA CON RAJUELA A UNA ALTURA DE HASTA 3.00 MTS. INCLUYE CORTES EN PIEDRA PARA DAR LA FORMA REQUERIDA, MATERIALES, MANO DE OBRA, HERRAMIENTA Y EQUIPO | ML | 3
CONST-179 | FORJADO DE CERRAMIENTO CON SECCION PROMEDIO DE 60 X 60 CMS. HECHO A BASE DE MAMPOSTERIA DE PIEDRA ADHERIDA CON MORTERO DE CEMENTO-ARENA PROPORCION 1:3, RAJUELEADA Y ACUÑADA A UNA ALTURA DE HASTA 4.00 MTS SOBRE VANOS DE PUERTAS Y VENTANAS. INCLUYE CIMBRA Y DESCIMBRA, APUNTALAMIENTO, AJUSTE Y ENTRAÑADO DE PIEDRAS, MATERIALES, MANO DE OBRA, HERRAMIENTA Y EQUIPO | ML | 3
MAD-110 | SUMINISTRO E INSTALACION DE PISO DE DUELA DE ENCINO AMERICANO TABLON COLONIAL BISELADO DE 5" X 3/4" COLOR NATURAL ACABADO PULIDO Y BARNIZADO CON CAMA INFERIOR DE OSB DE 11 MM Y BASTIDOR DE MADERA DE 4" CON SEPARACION A CADA 40 CMS A EJES. INCLUYE MATERIALES, MANO DE OBRA, HERRAMIENTA Y EQUIPO | M2 | 67.5
MAD-111 | SUMINISTRO E INSTALACION DE ZOCLO DE MADERA DE ENCINO AMERICANO DE 14 CMS DE ALTO CON MOLDURADO SUPERIOR DE 1/4 DE BOCEL COLOR NATURAL ACABADO PULIDO Y BARNIZADO. INCLUYE MATERIALES, MANO DE OBRA, HERRAMIENTA Y EQUIPO | ML | 37
MAD-126A | SUMINISTRO Y COLOCACION DE REJILLAS DE BRONCE DE 11 X 8 CMS DE DIMENSION INSTALADAS EN PISOS DE DUELA PARA VENTILACION DE LAS TRINCHERAS ANTIHUMEDAD. INCLUYE CORTE A DETALLE DE DUELA PARA DEJAR LA PIEZA DE BRONCE NIVELADA A RAS DE PISO, SUJECION CON TORNILLERIA Y SELLADO PERIMETRAL. INCLUYE MATERIALES, MANO DE OBRA, HERRAMIENTA Y EQUIPO | PZA | 8
PINT-02 | SUMINISTRO Y APLICACION DE PINTURA VINILICA COLOR BLANCO OSTION 764, MARCA COMEX CALIDAD VINIMEX A CUALQUIER NIVEL EN MUROS, DOS MANOS COMO MINIMO, INCLUYE: PREPARACION DE LA SUPERFICIE, SELLADOR VINILICO, MATERIALES, HERRAMIENTAS Y MANO DE OBRA. | M2 | 219.45
CONST-005 | CONSOLIDACION DE MUROS DE MAMPOSTERIA EXISTENTES REALIZADA ENTRE LAS LOSAS NUEVAS DE ENTREPISO Y LA PARTE INFERIOR DE LOS MUROS; CONSISTENTE EN RESTITUIR LAS PIEZAS DE PIEDRA A TODO LO LARGO DEL MURO EN SU PARTE INFERIOR CON UNA SECCION PROMEDIO DE 30 CMS DE ALTO Y 30 CMS DE PROFUNDIDAD DENTRO DEL MURO INCLUYE RETIRO DE ELEMENTOS SUELTOS Y FALSAS ADHERENCIAS, LAVADO CON AGUA LIMPIA Y SUMINISTRO Y COLOCACION DE PIEDRAS NUEVAS ASENTADAS Y JUNTEADAS CON MORTERO CEMENTO-ARENA PROPORCION 1:3 Y DEBIDAMENTE RAJUELEADAS Y ACUÑADAS. INCLUYE MATERIALES, MANO DE OBRA, HERRAMIENTA, EQUIPO, ACARREOS Y ELEVACIONES A LA PLANTA ALTA | ML | 14
SUMA DE ESTA HOJA
ACUMULADO HASTA ESTA HOJA
NOMBRE DE LA EMPRESA O PERSONA FISICA |  |  |  |  | NOMBRE Y FIRMA DEL REPRESENTANTE LEGAL
E1 | SALIDA ELÉCTRICA PARA LUMINARIAS COLGANTES CON SALIDA EN LOSA DE CONCRETO A BASE DE POLIDUCTO NARANJA REFORZADO DE 3/4", CAJA REGISTRO REFORZADA, CABLE THW CAL 12 EN FASE, NEUTRO Y TIERRA FISICA, INCLUYE.- MATERIAL, MANO DE OBRA, HERRAMIENTA, PRUEBAS Y EQUIPO | SAL | 2
IE-103 | SUMINISTRO DE LUMINARIA TIPO SPOT HALOGENO 50 W, 127 V / 12 V MODELO YD-220 / B MARCA TECNOLITE | PZA | 2
E3 | SALIDA ELÉCTRICA PARA APAGADORES SENCILLOS A BASE DE POLIDUCTO NARANJA REFORZADO DE 1/2", CAJA CANOA REFORZADA, CABLE THW CAL 12 EN FASE, NEUTRO Y TIERRA FISICA, APAGADOR SENCILLO, TAPA, MATERIAL, MANO DE OBRA, HERRAMIENTA, PRUEBAS Y EQUIPO | SAL | 1
IE-001 | SUMINISTRO E INSTALACION DE ALIMENTADOR ELECTRICO PARA AREA B. A BASE DE CABLE CAL. 10 EN FASE, NEUTRO Y COMO TIERRA FISICA CABLE CAL 12 DESNUDO, CANALIZACIÓN POR LOSA DE ENTREPISO, AMARRES A LA LOSA, HERRAMIENTA, EQUIPO, MANO DE OBRA Y TRASLADOS. | ML | 3
IE-001.1 | SALIDA ELÉCTRICA EL MURO DE BASE TUBERIA DE PVC PESADO DE 3/4", CAJA REGISTRO REFORZADA, CABLE THW CAL 12 EN FASE, NEUTRO Y TIERRA FISICA, PARA LUMINARIO DE EMERGENCIA CON BATERIA, PROVEE 90 MINUTOS DE ILUMINACION, CARCASA EN TERMOPLASTICO RESISTENTE A LA CORROSION, MONTAJE EN MURO, 120V. | SAL | 2
IE-110 | SUMINISTRO DE LUMINARIA DE EMERGENCIA CON BATERIA, PROVEE 90 MINUTOS DE ILUMINACION, CARCASA EN TERMOPLASTICO RESISTENTE A LA CORROSION, SOPORTERIA PARA MURO, 120 V MODELO ELM MARCA LITHONIA LIGHTING | PZA | 2
IE-004 | COLOCACION Y FIJACION DE LUMINARIO DE EMERGENCIA CON BATERIA, PROVEE 90 MINUTOS DE ILUMINACION, CARCASA EN TERMOPLASTICO RESISTENTE A LA CORROSION, MONTAJE EN MURO, 120V. (NO INCLUYE LUMINARIA) INCLUYE: MATERIALES DE INSTALACION, HERRAMIENTA, EQUIPO, MANO DE OBRA, ANDAMIAJE Y TRASLADOS. | PZA | 2
E28 | SALIDA ELECTRICA PARA CONTACTO MONOFASICO EN LOSA, PISO O MURO CON POLIDUCTO NARANJA REFORZADO DE 3/4" Y CAJA REGISTRO GALVANIZADA REFORZADA PARA CABLE THW CAL #10 EN FASE NEUTRO Y TIERRA FISICA INCLUYE MATERIAL, MANO DE OBRA, HERRAMIENTA, PRUEBAS Y EQUIPO. | SAL | 4
1.2.48-1 | DESMONTAJE DE PUERTAS DE MADERA DE CON MEDIDAS DE 2.60 X 1.30 M., INCLUYE: EMBISAGRADO, HERRAMIENTA Y MANO DE OBRA. ( EN PATIO PRINCIPAL) | PZA | 2
SUMA DE ESTA HOJA
ACUMULADO HASTA ESTA HOJA
NOMBRE DE LA EMPRESA O PERSONA FISICA |  |  |  |  | NOMBRE Y FIRMA DEL REPRESENTANTE LEGAL
TC-002 | SUMINISTRO Y COLOCACION DE SARDINEL DE CANTERA BLANCA DURANGO EN PLANTA BAJA DE FORMA TRAPEZOIDAL CON DIMENSIONES DE MAS DE 1.50 MTS Y HASTA 2.00 MTS DE LARGO X 90 CMS DE ANCHO Y 15 CMS DE ESPESOR COLOCADO EN LA PARTE INFERIOR DE LOS ACCESOS AJUSTANDOSE A LA FORMA ESPECIFICA DE CADA UNO DE LOS MARCOS Y FIJADO CON MORTERO DE CEMENTO CREST BLANCO Y AGUA PROPORCION 1:0.25.. INCLUYE FABRICACION DE ELEMENTOS NUEVOS DE CANTERA, PREPARACIÓN PREVIA DE LA SUPERFICIE, RANURADO Y RETIRO DE ELEMENTOS SUELTOS, LAVADO CON AGUA, COLOCACION, NIVELACION, PLOMADO Y ASEGURAMIENTO DE LAS PIEZAS EN SU SITIO, REJUNTEO, DESBASTE Y LIMPIEZA. INCLUYE MATERIALES, MANO DE OBRA ESPECIALIZADA, HERRAMIENTA Y EQUIPO | PZA | 2
TC-017 | SUMINISTRO Y COLOCACION DE SARDINEL DE CANTERA BLANCA DURANGO DE FORMA TRAPEZOIDAL CON DIMENSIONES DE MAS DE 2.00 MTS Y HASTA 2.50 MTS DE LARGO X 90 CMS DE ANCHO Y 15 CMS DE ESPESOR COLOCADO EN LA PARTE INFERIOR DE LOS ACCESOS DE PLANTA BAJA AJUSTANDOSE A LA FORMA ESPECIFICA DE CADA UNO DE LOS MARCOS Y FIJADO CON MORTERO DE CEMENTO CREST BLANCO Y AGUA PROPORCION 1:0.25.. INCLUYE FABRICACION DE ELEMENTOS NUEVOS DE CANTERA, PREPARACIÓN PREVIA DE LA SUPERFICIE, RANURADO Y RETIRO DE ELEMENTOS SUELTOS, LAVADO CON AGUA, COLOCACION, NIVELACION, PLOMADO Y ASEGURAMIENTO DE LAS PIEZAS EN SU SITIO, REJUNTEO, DESBASTE Y LIMPIEZA. INCLUYE MATERIALES, MANO DE OBRA ESPECIALIZADA, HERRAMIENTA Y EQUIPO | PZA | 3
CARPTA. | SUMINISTRO, FABRICACIÓN E INSTALACIÓN DE MARCO Y PUERTA DE MADERA DE CEDRO DE 3" DE ESPESOR DE DIFERENTES MEDIDAS POSTIGO DE DIFERENTES MEDIDAS, INCLUYE: CERRADURA MOD. GRECIA DE ALTA SEGURIDAD, MARCA TESA CON LLAVE DE PUNTOS, ACABADO LATÓN ANTIGUO (35 A 45) CMS, PASADOR SUPERIOR MOD. 638 MCA. ASHICO, ACABADO LATÓN ANTIGUA (LANZA LONGITUD MÍNIMA 60 CMS.), PASADOR INFERIOR EMBUTIDO MOD 735 MCA. ASHICO, ACABADO LATÓN ANTIGUO, BISAGRA 4 X 4MOD. BIC MCA TRUPER CABEZA REDONDA, ACABADO LATÓN ANTIGUO 4 PIEZAS EN CADA HOJA, ACABADO LATÓN ANTIGUO, VIDRIO BISELADO DE 1 1/2" NATURAL, TINTE GLASTIN TM 33570-030 MARCA VALRESA, MADERA ESTUFADA (CONTRA RAYOS UV) SELLADOR ACRÍLICO DE POLIURETANO, LACA ACRÍLICA DE POLIURETANO, HERRAMIENTAS, EQUIPO, MATERIAL Y MANO DE OBRA (PLANTA BAJA) | PZA | 3
1.2.29-1 | ACARREO DE ESCOMBRO PRODUCTO DE DESMONTAJE DE PUERTAS DE MADERA, INCLUYE: ACARREO A PRIMERA ESTACION A 40.00 M., ACARREO DESPUES DE 40.00 M., TRASPALEO DE ESCOMBRO A CAMION VOLTEO PARA ACARREO FUERA DE LA CIUDAD. ( EN PATIO PRINCIPAL) | M3 | 42
SUMA DE ESTA HOJA
ACUMULADO HASTA ESTA HOJA
NOMBRE DE LA EMPRESA O PERSONA FISICA |  |  |  |  | NOMBRE Y FIRMA DEL REPRESENTANTE LEGAL
CARV | SUMINISTRO, FABRICACIÓN E INSTALACIÓN DE MARCO Y VENTANA DE MADERA DE CEDRO DE 3" DE ESPESOR DE DIFERENTES MEDIDAS POSTIGO DE DIFERENTES MEDIDAS MTS. FIJO DE MEDIO PUNTO: INCLUYE: CERRADURA MOD. GRECIA DE ALTA SEGURIDAD, MARCA TESA CON LLAVE DE PUNTOS, ACABADO LATÓN ANTIGUO (35 A 45) CMS, PASADOR SUPERIOR MOD. 638 MCA. ASHICO, ACABADO LATÓN ANTIGUA (LANZA LONGITUD MÍNIMA 60 CMS.), PASADOR INFERIOR EMBUTIDO MOD 735 MCA. ASHICO, ACABADO LATÓN ANTIGUO, BISAGRA 4 X 4MOD. BIC MCA TRUPER CABEZA REDONDA, ACABADO LATÓN ANTIGUO 4 PIEZAS EN CADA HOJA BISAGRAS DE PISO DOBLE ACCIÓN CON TOPE 90° EN AMBOS LADOS MOD. S20 3N MARCA RYOBI C ( APERTURA MAX 113° PARA PUERTAS DE HASTA 180 KG., ACABADO LATÓN ANTIGUO, VIDRIO BISELADO DE 1 1/2" NATURAL, TINTE GLASTIN TM 33570-030 MARCA VALRESA, MADERA ESTUFADA (CONTRA RAYOS UV) SELLADOR ACRÍLICO DE POLIURETANO, LACA ACRÍLICA DE POLIURETANO, HERRAMIENTAS, EQUIPO, MATERIAL Y MANO DE OBRA (PLANTA BAJA) | PZA | 1
E17 | SUMINISTRO Y COLOCACIÓN DE LUMINARIAS DE SUSPENDER TIPO CUADRUM CO8009G, A UNA ALTURA DE 5 MTS APROX, INCLUYE.- MATERIAL, MANO DE OBRA, HERRAMIENTA Y EQUIPO | PZA | 15
AREA"I,1"
CONST-187 | RESTAURACION DE REMATE ORNAMENTAL EXISTENTE EN FORMA DE "CORONA" DE HASTA 1.90 MTS DE LARGO X 0.85 MTS DE ALTO Y 0.45 MTS DE ESPESOR CONSISTENTE EN LIBERACION POR COMPLETO DE APLANADOS SOBRE EL ORNAMENTO; CONSOLIDACION CON RAJUELA DE PIEDRA ADHERIDA CON MORTERO DE CEMENTO-ARENA PROPORCION 1:3, ENTRAÑADA Y ACUÑADA PARA COMPLETAR LA FORMA REQUERIDA; E INYECCION DE GRIETAS CON MORTERO EXPANSIVO A BASE DE CEMENTO-CAL-ARENA CRIBADA Y GROUT PROPORCION 1:3:1 (EQUIVALENTE A 1 PARTE DE CEMENTO, 3 PARTES DE CAL, 1 PARTE DE ARENA CRIBADA) MAS 0.416 KGS (BOTE DE 300 ML) DE POLVO EXPANSIVO GROUT AGREGADO EN SECO (PESO VOLUMETRICO 1.386 KGS / LITRO DEL PRODUCTO SIN PREPARAR). INCLUYE PREPARACION DE LA MEZCLA, ACARREOS, ELEVACIONES, VACIADO EN INTERIOR DE MANGUERAS Y REVISION DE ABSORCION E INFILTRACION EN LOS REMATES ORNAMENTALES. INCLUYE MATERIALES, MANO DE OBRA, HERRAMIENTA, EQUIPO, ACARREOS, ELEVACIONES Y ANDAMIAJE | PZA | 1
CONST-185 | EMBOQUILLADO DE HASTA 50 CMS DE ANCHO EN VANOS DE PUERTAS Y VENTANAS A UNA ALTURA DE HASTA 3.00 MTS. EN PLANTA BAJA Y PLANTA ALTA HECHO A BASE DE REPELLADO CON MORTERO CEM-CAL-ARENA PROPORCION 0.10:1:2 Y ACABADO FINO CON MORTERO CEM-CAL-ARENA CERNIDA PROPORCION 1:18:9. INCLUYE PERFILACION DE ARISTAS, DETALLADO, MATERIALES, MANO DE OBRA, HERRAMIENTA Y EQUIPO | ML | 12
SUMA DE ESTA HOJA
ACUMULADO HASTA ESTA HOJA
NOMBRE DE LA EMPRESA O PERSONA FISICA |  |  |  |  | NOMBRE Y FIRMA DEL REPRESENTANTE LEGAL
CONST-186 | EMBOQUILLADO DE 6 X 10 CMS DE SECCION PROMEDIO PARA RECIBIR MARCOS DE PUERTAS Y VENTANAS A UNA ALTURA DE HASTA 3.00 MTS. EN PLANTA BAJA Y PLANTA ALTA HECHO A BASE DE REPELLADO CON MORTERO CEM-CAL-ARENA PROPORCION 0.10:1:2 CON REFUERZO DE RAJUELA DE PIEDRA Y ACABADO FINO CON MORTERO CEM-CAL-ARENA CERNIDA PROPORCION 1:18:9. INCLUYE PERFILACION DE ARISTAS, DETALLADO, MATERIALES, MANO DE OBRA, HERRAMIENTA Y EQUIPO | ML | 1
MAD-110 | SUMINISTRO E INSTALACION DE PISO DE DUELA DE ENCINO AMERICANO TABLON COLONIAL BISELADO DE 5" X 3/4" COLOR NATURAL ACABADO PULIDO Y BARNIZADO CON CAMA INFERIOR DE OSB DE 11 MM Y BASTIDOR DE MADERA DE 4" CON SEPARACION A CADA 40 CMS A EJES. INCLUYE MATERIALES, MANO DE OBRA, HERRAMIENTA Y EQUIPO | M2 | 7.57
MAD-111 | SUMINISTRO E INSTALACION DE ZOCLO DE MADERA DE ENCINO AMERICANO DE 14 CMS DE ALTO CON MOLDURADO SUPERIOR DE 1/4 DE BOCEL COLOR NATURAL ACABADO PULIDO Y BARNIZADO. INCLUYE MATERIALES, MANO DE OBRA, HERRAMIENTA Y EQUIPO | ML | 12.3
MAD-126A | SUMINISTRO Y COLOCACION DE REJILLAS DE BRONCE DE 11 X 8 CMS DE DIMENSION INSTALADAS EN PISOS DE DUELA PARA VENTILACION DE LAS TRINCHERAS ANTIHUMEDAD. INCLUYE CORTE A DETALLE DE DUELA PARA DEJAR LA PIEZA DE BRONCE NIVELADA A RAS DE PISO, SUJECION CON TORNILLERIA Y SELLADO PERIMETRAL. INCLUYE MATERIALES, MANO DE OBRA, HERRAMIENTA Y EQUIPO | PZA | 2
PINT-02 | SUMINISTRO Y APLICACION DE PINTURA VINILICA COLOR BLANCO OSTION 764, MARCA COMEX CALIDAD VINIMEX A CUALQUIER NIVEL EN MUROS, DOS MANOS COMO MINIMO, INCLUYE: PREPARACION DE LA SUPERFICIE, SELLADOR VINILICO, MATERIALES, HERRAMIENTAS Y MANO DE OBRA. | M2 | 68.2
TC-002 | SUMINISTRO Y COLOCACION DE SARDINEL DE CANTERA BLANCA DURANGO EN PLANTA BAJA DE FORMA TRAPEZOIDAL CON DIMENSIONES DE MAS DE 1.50 MTS Y HASTA 2.00 MTS DE LARGO X 90 CMS DE ANCHO Y 15 CMS DE ESPESOR COLOCADO EN LA PARTE INFERIOR DE LOS ACCESOS AJUSTANDOSE A LA FORMA ESPECIFICA DE CADA UNO DE LOS MARCOS Y FIJADO CON MORTERO DE CEMENTO CREST BLANCO Y AGUA PROPORCION 1:0.25.. INCLUYE FABRICACION DE ELEMENTOS NUEVOS DE CANTERA, PREPARACIÓN PREVIA DE LA SUPERFICIE, RANURADO Y RETIRO DE ELEMENTOS SUELTOS, LAVADO CON AGUA, COLOCACION, NIVELACION, PLOMADO Y ASEGURAMIENTO DE LAS PIEZAS EN SU SITIO, REJUNTEO, DESBASTE Y LIMPIEZA. INCLUYE MATERIALES, MANO DE OBRA ESPECIALIZADA, HERRAMIENTA Y EQUIPO | PZA | 1
SUMA DE ESTA HOJA
ACUMULADO HASTA ESTA HOJA
NOMBRE DE LA EMPRESA O PERSONA FISICA |  |  |  |  | NOMBRE Y FIRMA DEL REPRESENTANTE LEGAL
CARPTA. | SUMINISTRO, FABRICACIÓN E INSTALACIÓN DE MARCO Y PUERTA DE MADERA DE CEDRO DE 3" DE ESPESOR DE DIFERENTES MEDIDAS POSTIGO DE DIFERENTES MEDIDAS, INCLUYE: CERRADURA MOD. GRECIA DE ALTA SEGURIDAD, MARCA TESA CON LLAVE DE PUNTOS, ACABADO LATÓN ANTIGUO (35 A 45) CMS, PASADOR SUPERIOR MOD. 638 MCA. ASHICO, ACABADO LATÓN ANTIGUA (LANZA LONGITUD MÍNIMA 60 CMS.), PASADOR INFERIOR EMBUTIDO MOD 735 MCA. ASHICO, ACABADO LATÓN ANTIGUO, BISAGRA 4 X 4MOD. BIC MCA TRUPER CABEZA REDONDA, ACABADO LATÓN ANTIGUO 4 PIEZAS EN CADA HOJA, ACABADO LATÓN ANTIGUO, VIDRIO BISELADO DE 1 1/2" NATURAL, TINTE GLASTIN TM 33570-030 MARCA VALRESA, MADERA ESTUFADA (CONTRA RAYOS UV) SELLADOR ACRÍLICO DE POLIURETANO, LACA ACRÍLICA DE POLIURETANO, HERRAMIENTAS, EQUIPO, MATERIAL Y MANO DE OBRA (PLANTA BAJA) | PZA | 1
MAD-123 | SUMINISTRO Y COLOCACION DE PUERTA Y MARCO DE MADERA SOLIDA CON DISEÑO ESPECIFICO DE 1.40 MTS DE ANCHO X 2.60 MTS DE ALTURA HECHA A BASE DE MADERA DE CEDRO REAL SELECTO DE 2" Y CONFORMADA POR 2 PUERTAS ABATIBLES DE 0.65 X 2.55 MTS CON TABLERO INFERIOR DE 1.02 MTS DE ALTURA Y 3 CRISTALES SUPERIORES BISELADOS TRANSPARENTES DE 6 MM DE 0.48 X 0.45 MTS . INCLUYE 2 POSTIGOS DE 0.48 X 1.42 MTS, BISAGRAS DE 4" Y 2", PASADORES SUPERIOR E INFERIOR MARCA ASHICO, Y APLICACION A 3 MANOS DE TINTA, SELLADOR Y LACA. INCLUYE MATERIALES, MANO DE OBRA, HERRAMIENTA Y EQUIPO | PZA | 1
AREA "I,2"
CALAP | CALA EN PISO INTERIORES EN PLANTA BAJA CON SECCION PROMEDIO DE 1.20 X 1.20 X HASTA 2.00 MTS DE PROFUNDIDAD. REALIZADA EN FORMA MANUAL A DETALLE CON CINCEL Y MARTILLO, ACARREO DE ESCOMBRO CON MEDIOS MANUALES A UNA DISTANCIA DE 80 MTS HASTA SITIO DE ACOPIO DENTRO DE LA OBRA INDICADO POR LA SUPERVISION Y SU POSTERIOR DESALOJO EN CAMION DE 7 M3 EN HORARIO NOCTURNO A LUGAR DE TIRO AUTORIZADO. INCLUYE: LIMPIEZA, MANO DE OBRA, HERRAMIENTA Y EQUIPO | PZA | 1
CALAM | CALA EXPLORATORIA EN MUROS REALIZADA, POR INDICACIONES DE LA SUPERVISION, EN SECCION ESPECIFICA DE HASTA 1.00 X 1.00 MTS DE DIMENSION Y UBICADA A UNA ALTURA DE HASTA 6.00 MTS PARA SONDEO DE LAS CAPAS EXISTENTES DE APLANADOS Y DESCUBRIMIENTO DE ELEMENTOS Y/O SISTEMAS CONSTRUCTIVOS EMPLEADOS PREVIAMENTE EN EL EDIFICIO. INCLUYE IDENTIFICACION, SELECCION Y SEÑALIZACION DEL AREA A SONDEAR, DEMOLICION MANUAL A DETALLE CON CINCEL Y MARTILLO RETIRANDO CAPA POR CAPA LOS APLANADOS SOBREPUESTOS HASTA DESCUBRIR LOS MUROS, LIMPIEZA DE LA CALA PARA LA MEJOR APRECIACION DE LOS ELEMENTOS EN EL AREA SONDEADA Y ACARREO DE ESCOMBRO CON MEDIOS MANUALES A UNA DISTANCIA DE 80 MTS HASTA SITIO DE ACOPIO DENTRO DE LA OBRA INDICADO POR LA SUPERVISION Y SU POSTERIOR DESALOJO FUERA DE LA OBRA EN CAMION DE 7 M3 EN HORARIO NOCTURNO A LUGAR DE TIRO AUTORIZADO. INCLUYE MATERIALES, MANO DE OBRA, HERRAMIENTA Y EQUIPO | PZA | 1
SUMA DE ESTA HOJA
ACUMULADO HASTA ESTA HOJA
NOMBRE DE LA EMPRESA O PERSONA FISICA |  |  |  |  | NOMBRE Y FIRMA DEL REPRESENTANTE LEGAL
COSNT-100 | APUNTALAMIENTOS EN ARCOS DE PLANTA BAJA HASTA UNA ALTURA DE 4.00 MTS HECHOS A BASE DE ESTRUCTURA DE MADERA COLOCADA COMO REFUERZO DE LOS MISMOS, A SOLICITUD DE LA SUPERVISION. INCLUYE SELECCION DE VIGAS DE MADERA RETIRADAS PREVIAMENTE DE LAS LOSAS PARA SU REUTILIZACION, ACARREO DE LAS PIEZAS SELECCIONADAS A UNA DISTANCIA DE 80 MTS, CORTE Y AJUSTE DE LAS VIGAS A LA MEDIDA REQUERIDA PARA CADA ARCO, Y ARMADO DE LA ESTRUCTURA DEBAJO DE LOS ARCOS INDICADOS A BASE DE 3 PUNTALES INFERIORES, 1 LARGUERO HORIZONTAL Y 3 PUNTALES SUPERIORES COLOCADOS EN FORMA RADIAL CON CONTRAVIENTOS A BASE DE BARROTES DE MADERA DE PINO DE 2" X 4" ASEGURADOS CON CUÑAS Y TALIZAS. INCLUYE MATERIALES, MANO DE OBRA, HERRAMIENTA, Y EQUIPO | PZA | 3
DEMP-03 | DEMOLICION DE SOBRE FIRME DE CONCRETO DE 8 CMS. DE ESPESOR , INCLUYE: HERRAMIENTA Y MANO DE OBRA. | M2 | 24.5
DEMR | DEMOLICION CON MEDIOS MANUALES DE RELLENOS DE ENTREPISO CONFORMADOS POR MATERIAL MIXTO TIPO B A BASE DE TERRADOS ALTAMENTE COMPACTADOS DE 30 CMS DE ESPESOR Y AGLUTINADOS CON MORTERO DE CAL. INCLUYE MANO DE OBRA, HERRAMIENTA, EQUIPO Y ACARREO DE ESCOMBRO CON MEDIOS MANUALES A UNA DISTANCIA DE 80 MTS HASTA SITIO DE ACOPIO DENTRO DE LA OBRA INDICADO POR LA SUPERVISION Y SU POSTERIOR DESALOJO FUERA DE LA OBRA EN CAMION DE 7 M3 EN HORARIO NOCTURNO A LUGAR DE TIRO AUTORIZADO | M3 | 4.9
DESENT | LIBERACION Y DESMONTAJE DE ENTABLADO DE MADERA EXISTENTE DE 10" DE ANCHO Y 1" DE ESPESOR SOBRE VIGAS DE MADERA EXISTENTES HASTA UNA ALTURA DE 6.00 MTS, INCLUYE: RETIRO DE CLAVOS, DESCENSO, APILE Y ACARREO DE MATERIAL LIBERADO HECHO CON MEDIOS MANUALES A UNA DISTANCIA DE 80 MTS HASTA SITIO DE ACOPIO INDICADO POR LA SUPERVISION. INCLUYE MANO DE OBRA CALIFICADA, HERRAMIENTA, EQUIPO Y ANDAMIAJE, ACARREOS Y DESALOJO POSTERIOR FUERA DE LA OBRA EN CAMION DE 7 M3 EN HORARIO NOCTURNO A LUGAR DE TIRO AUTORIZADO | M2 | 24.5
DEMENC | DEMOLICION CON MEDIOS MANUALES DE ENCOFRADOS DE MAMPOSTERIA DE PIEDRA DE 30 X 35 X 30 CMS DE SECCION PROIMEDIO ENTRE VIGAS DE MADERA A UNA ALTURA DE HASTA 6.00 MTS PARA LIBERACION DE SUS CABEZALES POR LA PARTE LATERAL. INCLUYE 3 MODULOS DE ANDAMIOS, MANO DE OBRA, HERRAMIENTA, EQUIPO, ACARREO DE ESCOMBRO CON MEDIOS MANUALES A UNA DISTANCIA DE 80 MTS HASTA SITIO DE ACOPIO DENTRO DE LA OBRA INDICADO POR LA SUPERVISION Y SU POSTERIOR DESALOJO FUERA DE LA OBRA EN CAMION DE 7 M3 EN HORARIO NOCTURNO A LUGAR DE TIRO AUTORIZADO | PZA | 56
SUMA DE ESTA HOJA
ACUMULADO HASTA ESTA HOJA
NOMBRE DE LA EMPRESA O PERSONA FISICA |  |  |  |  | NOMBRE Y FIRMA DEL REPRESENTANTE LEGAL
DESVM | LIBERACION Y DESMONTAJE DE VIGAS DE MADERA EXISTENTES DE SECCION 6" X 10" Y EN UN RANGO DE 4.60 A 6.50 MTS DE LONGITUD EMPOTRADAS EN MUROS HASTA UNA ALTURA DE 6.00 MTS SOBRE PASILLOS, INCLUYE 3 MÓDULOS DE ANDAMIOS, RANURADO DE MUROS DE MAMPOSTERIA EN SECCION PROMEDIO DE 20 X 30 X 30 CMS PARA LIBERAR POR LA PARTE SUPERIOR LOS CABEZALES DE LAS VIGAS, DESCENSO A 12.00 MTS, APILE Y ACARREO DE PIEZAS CON MEDIOS MANUALES A UNA DISTANCIA DE 80 MTS HASTA SITIO DE ACOPIO DENTRO DE LA OBRA INDICADO POR LA SUPERVISION. INCLUYE MANO DE OBRA, HERRAMIENTA, EQUIPO ANDAMIAJE Y DESALOJO DE PIEZAS FUERA DE LA OBRA EN CAMION DE 7 M3 EN HORARIO NOCTURNO A LUGAR DE TIRO AUTORIZADO | PZA | 28
DEMOL-3 | DEMOLICION DE APLANADOS DE MEZCLA EN MUROS, CON ESPESOR PROMEDIO DE 3 CMS., INCLUYE: HERRAMIENTA Y MANO DE OBRA. | M2 | 23.75
1.1.35 | DEMOLICION DE PISO DE MOSAICO CON ROMPEDORA NEUMATICA, INCLUYE: DEMOLICION DE MORTERO DE ASIENTO, HERRAMIENTA Y MANO DE OBRA. | M2 | 25
CONST-117 | LIBERACION CON MEDIOS MANUALES DE VIGAS DE ARRASTRE DE 25 CMS DE ANCHO Y 12 CMS DE PERALTE MACHIMBRADAS ENTRE SI Y EMPOTRADAS EN MUROS A UNA ALTURA DE HASTA 6.00 MTS. INCLUYE RANURADO EN MUROS DE MAMPOSTERIA PARA SU LIBERACION, DESCENSO DE LAS PIEZAS EN SEGMENTOS DE 3.00 MTS DE LONGITUD, APILE, MANO DE OBRA, HERRAMIENTA, EQUIPO Y ANDAMIAJE | ML | 10
CONST-115 | SUMINISTRO DE ADITIVO INTEGRAL "HIDRATIUM" PARA CURADO DE CONCRETOS PREMEZCLADOS | M3 | 2.5
CONST-120 | APLANADO REPELLADO EN MUROS DE MAMPOSTERIA DE PIEDRA A UNA ALTURA DE HASTA 6.00 MTS EN PLANTA BAJA HECHO CON MORTERO A BASE DE CEMENTO-CAL-ARENA PROPORCION 0.10:1:2, RAJUELEADO CON PEDACERIA DE PIEDRA, Y CON ESPESOR PROMEDIO DE 5 CMS, RESPETANDO LOS ALABEOS PROPIOS DE LOS MUROS Y ACABADO CON LLANA DE MADERA. INCLUYE. PREPARACION PREVIA DE LA SUPERFICIE, RETIRO DE FALSAS ADHERENCIAS, LAVADO CON AGUA, RAJUELEADO, MATERIALES, MANO DE OBRA, HERRAMIENTA, EQUIPO, ANDAMIAJE Y ACARREOS | M2 | 23.75
CONST-141 | APLANADO REPELLADO CON ACABADO FINO EN ENCOFRADOS Y/O ENTRECALLES DE VIGAS CON SECCION PROMEDIO DE 25 X 25 CMS A UNA ALTURA DE HASTA 6.00 MTS EN PLANTA BAJA Y PLANTA ALTA HECHO CON MORTERO A BASE DE CEMENTO-CAL-ARENA CERNIDA PROPORCION 0.10:1:2 Y 1:18 :9 CON DETALLADO Y PERFILACION EN PERIMETRO DE VIGAS DE MADERA, Y PARTE INFERIOR DE TABLADO. INCLUYE. PREPARACION PREVIA DE LA SUPERFICIE, RETIRO DE FALSAS ADHERENCIAS, LAVADO CON AGUA, MATERIALES, MANO DE OBRA, HERRAMIENTA, EQUIPO, ANDAMIAJE, ACARREOS, ELEVACIONES Y LIMPIEZA FINAL DE VIGAS | PZA | 56
SUMA DE ESTA HOJA
ACUMULADO HASTA ESTA HOJA
NOMBRE DE LA EMPRESA O PERSONA FISICA |  |  |  |  | NOMBRE Y FIRMA DEL REPRESENTANTE LEGAL
CONST-138 | ACABADO FINO EN MUROS DE MAMPOSTERIA DE PIEDRA A UNA ALTURA DE HASTA 6.00 MTS EN PLANTA BAJA HECHO CON MORTERO A BASE DE CEMENTO-CAL-ARENA CERNIDA PROPORCION 1:18 :9 RESPETANDO LOS ALABEOS PROPIOS DE LOS MUROS Y CON DETALLADO FINAL A BASE DE ESPONJA. INCLUYE. PREPARACION PREVIA DE LA SUPERFICIE, RETIRO DE FALSAS ADHERENCIAS, LAVADO CON AGUA, MATERIALES, MANO DE OBRA, HERRAMIENTA, EQUIPO, ANDAMIAJE Y ACARREOS | M2 | 23.75
CM-01 | INYECCION DE FRACTURAS EN MUROS DE MAMPOSTERIA DE 80 CMS DE ESPESOR HECHA A BASE DE VACIADO EN INTERIOR DE MUROS CON MORTERO EXPANSIVO PREPARADO A BASE DE CEMENTO-CAL-ARENA CRIBADA Y GROUT CON PROPORCION 1:3:1 (EQUIVALENTE A 1 PARTE DE CEMENTO, 3 PARTES DE CAL Y 1 PARTE DE ARENA CRIBADA) MAS 0.416 KGS (BOTE DE 300 ML) DE POLVO EXPANSIVO GROUT AGREGADO EN SECO ( (PESO VOLUMETRICO 1.386 KGS / LITRO DEL PRODUCTO SIN PREPARAR). INCLUYE PREPARACION DE LA MEZCLA, ACARREOS, ELEVACIONES, VACIADO EN INTERIOR DE MANGUERAS , Y REVISION DE ABSORCION E INFILTRACION EN LOS MUROS. INCLUYE MATERIALES, MANO DE OBRA, HERRAMIENTA, EQUIPO, ACARREOS, ELEVACIONES Y ANDAMIAJE | M3 | 5
CM-02 | PREPARACION PRELIMINAR DE FRACTURAS EN MUROS DE MAMPOSTERIA PARA SU POSTERIOR INYECCION CONSISTENTE EN RETIRO DE APLANADOS PARA IDENTIFICACION DE TRAYECTORIA DE LA GRIETA, RANURADO DEL MURO SIGUIENDO ESTA MISMA TRAYECTORIA, RETIRO POR COMPLETO DE FALSAS ADHERENCIAS Y ELEMENTOS SUELTOS A LO LARGO DE LA GRIETA Y EN EL INTERIOR DEL MURO HASTA UNA PROFUNDIDAD DE 30 CMS, LIMPIEZA DE POLVO Y LAVADO DE LA FISURA CON AGUA LIMPIA, MAMPOSTEADO, RAJUELEADO Y ACUÑADO CONFORME A LA TRAYECTORIA LIBERADA, CIMBRADO CON CAPA APARENTE DE YESO Y SUMINISTRO Y COLOCACION DE MANGUERAS A BASE DE POLIDUCTO NARANJA DE 30 CMS DE LONGITUD Y 19 MM DE DIAMETRO COLOCADAS A CADA 20 CMS PROMEDIO. INCLUYE MATERIALES, MANO DE OBRA, HERRAMIENTA, EQUIPO, ACARREOS, ELEVACIONES Y ANDAMIAJE | ML | 5
CONST-018 | SUMINISTRO Y COLOCACIÓN DE VIGA DE MADERA DE PINO DE 6"x10"x20' DE 1a. TRATADA PARA HONGOS TERMITAS Y HUMEDAD, CON MOLDURADO Y ACABADO EN WALDRA CON BARNIZ, INCLUYE: VIGA TRATADA, COLOCACIÓN, IMPREGNACIÓN DE CABEZALES A BASE DE RESIKON ASBESTICO, MINIMO 25 CMS. PARA EVITAR PUDRIMIENTO, MANIOBRAS A SEGUNDA PLANTA, HERRAMIENTA Y EQUIPO. | PZA | 28
CONST-068 | CEPILLADO DE VIGAS DE MADERA, POR MEDIOS MECANICOS, A TRES LADOS, INCLUYE.- MANIOBRA DE VIGA, HERRAMIENTA, MANO DE OBRA Y EQUIPO | ML | 70
606 | SUMINISTRO Y COLOCACIÓN DE ENTABLADO CON MADERA MACHIMBRADA DE PINO # 3 DE 7/8", TRATADA PARA POLILLA Y HONGOS, CEPILLADA UNA CARA, INCLUYE: CORTES, DEPERDICIOS, MATERIAL DE FIJACIÓN Y MANO DE OBRA. | M2 | 25
SUMA DE ESTA HOJA
ACUMULADO HASTA ESTA HOJA
NOMBRE DE LA EMPRESA O PERSONA FISICA |  |  |  |  | NOMBRE Y FIRMA DEL REPRESENTANTE LEGAL
CONST-057 | SUMINISTRO Y APLICACIÓN DE IMPERMEABILIZANTE BASE SOLVENTE VAPORTITE 550 A DOS MANOS, EN DUELA DE MADERA, TRABAJOS REALIZADOS A UNA ALTURA DE 6 Y 12 MTS, EN LOSAS DE ENTREPISO Y AZOTEA, INCLUYE.- MATERIAL, MANO DE OBRA, HERRAMIENTA Y EQUIPO | M2 | 25
605 | SUMINISTRO Y COLOCACIÓN DE HULE PARA SILO CAL. 600, INCLUYE: MATERIAL, MANO DE OBRA, HERRAMIENTA Y EQUIPO. | M2 | 25
607 | SUMINISTRO, HABILITADO Y ARMADO DE MALLA DE ACERO 66-44 EN LOSAS | M2 | 25
6011 | CONCRETO PREMEZCLADO F'c=250 KG/CM2 EN TRABES, LOSAS DE AZOTEA EN 2o. NIVEL, CEMENTO NORMAL, T.M.A. 3/4" ., INCLUYE BOMBEADO,COLADO, VIBRADO Y RIEGO CON AGUA DURANTE 7 DÍAS. | M3 | 25
NIV-02 | NIVELACIÓN Y ENTRECALLES EN CAJA DE VIGAS A BASE DE TABIQUE, A UNA ALTURA DE 6 MTS, INCLUYE.- MATERIAL, MANO DE OBRA, HERRAMIENTA Y EQUIPO | ML | 20
MAD-117 | RECORTE DE VIGAS DE MADERA HECHO CON MEDIOS MECANICOS (MOTOSIERRA) PARA ELIMINACION DE CABEZALES DETERIORADOS DE VIGAS SELECCIONADAS PARA SU REUTILIZACION Y PARA AJUSTE DE DIMENSION DE LAS VIGAS DEBIDO AL DESCUADRE EXISTENTE EN LOS MUROS. INCLUYE CARGA, CALCE Y APILE DE VIGA, TRAZO, CORTE, APLICACION DE IMPERMEABILIZANTE EN LA VISTA RECORTADA Y ACARREO CON MEDIOS MANUALES DE FRAGMENTO RECORTADO A UNA DISTANCIA DE 80 MTS HASTA SITIO DE ACOPIO DENTRO DE LA OBRA INDICADO POR LA SUPERVISION. INCLUYE MATERIALES, MANO DE OBRA, HERRAMIENTA Y EQUIPO | PZA | 28
ENLAD-01 | ENLADRILLADO EN AZOTEA CON TABIQUE ROJO RECOCIDO (TABLETA), ASENTADO CON MORTERO, CEMENTO-ARENA 1:6, INCLUYE. ESCOBILLADO CON LECHADA DE CEMENTO GRIS, HERRAMIENTA Y MANO DE OBRA. | M2 | 25
ENTOR-01 | ENTORTADO EN AZOTEA DE 3 CM DE ESPESOR CON MORTERO CEMENTO-ARENA 1:6, INCLUYE: HERRAMIENTA Y MANO DE OBRA. | M2 | 25
IMP-04 | IMPERMEABILIZACIÓN APARENTE EN LOSAS DE CONCRETO SOBRE ENLADRILLADO A BASE DE MORTER PLAST SBS 3.5 MM. DE ESPESOR, CON GRAVILLA COLOR TERRACOTA SEGUN ESPECIFICACIÓN, INCLUYE: APLICACION DE SELLO EMULTEX TAPAPORO Y UNA APLICACION DE ASFALTEX 500 APLIC, HERRAMIENTA Y MANO DE OBRA. | M2 | 25
RELL-04 | RELLENO DE AZOTEA, INCLUYE: CARGO DIRECTO POR EL COSTO DE LOS MATERIALES QUE INTERVENGAN, FLETE A OBRA, DESPERDICIO, ACARREO HASTA EL LUGAR DE SU UTILIZACION, ELEVACION, ELABORACION, TENDIDO, APISONADO, MUESTREADO, NIVELADO, LIMPIEZA Y RETIRO DE SOBRANTES FUERA DE LA OBRA, DEPRECIACIONES Y DEMAS DERIVADOS DEL USO DE HERRAMIENTA Y EQUIPO EN CUALQUIER NIVEL, CON TIERRA COMUN PARA AZOTEA. | M3 | 7.5
MAD-105 | SUMINISTRO Y APLICACION DE TRATAMIENTO GERMICIDA ANTITERMITAS, ANTIHONGOS Y ANTIHUMEDAD HECHO A DETALLE CON MEDIOS MANUALES (BROCHA) A 2 MANOS HASTA SU TOTAL IMPREGNACION SOBRE TABLADO DE MADERA RECUPERADO PARA SU REUTILIZACION APLICADO PIEZA POR PIEZA EN TABLONES DE 20 CMS DE ANCHO Y 2.5 CMS DE ESPESOR. INCLUYE MATERIALES, MANO DE OBRA, HERRAMIENTA Y EQUIPO | M2 | 6
SUMA DE ESTA HOJA
ACUMULADO HASTA ESTA HOJA
NOMBRE DE LA EMPRESA O PERSONA FISICA |  |  |  |  | NOMBRE Y FIRMA DEL REPRESENTANTE LEGAL
MAD-109 | SUMINISTRO Y APLICACION DE PINTURA EN TABLADOS DE MADERA DE PINO HECHA CON MEDIOS MANUALES A BASE DE TINTA AL ACEITE Y ACABADO CON BARNIZ SEMIMATE COLOR SEGUN MUESTRA APROBADA.. INCLUYE PREPARACION PREVIA DE LA SUPERFICIE, MATERIALES, MANO DE OBRA, HERRAMIENTA Y EQUIPO | M2 | 2
CONST-117.1 | SOBREFIRME DE CONCRETO F'C= 150 KG/CM2 PREMEZCLADO Y BOMBEADO DE 9 CMS DE ESPESOR REFORZADO CON MALLA ELECTROSOLDADA 6-6/10-10 Y ALIGERADO CON CAPA INTERIOR DE MACETEADO DE 3 CMS DE ESPESOR COLOCADO DEJANDO NERVADURAS DE 20 X 9 CMS DE SECCION CON SEPARACION A CADA 50 CMS PARA EL PASO DEL CONCRETO. INCLUYE MATERIALES, MANO DE OBRA, HERRAMIENTA Y EQUIPO | M2 | 25
CONST-158 | MURO DE 60 CMS DE ESPESOR DESPLANTADO SOBRE LOSA DE AZOTEA HECHO A BASE DE TABIQUE DE BARRO RECOCIDO DE 7 X 14 X 28 CMS ASENTADO CON MORTERO CEMENTO-ARENA PROPORCION 1:3 DEBIDAMENTE NIVELADO Y PLOMADO ACABADO COMUN AMBAS VISTAS. INCLUYE MATERIALES, MANO DE OBRA, HERRAMIENTA, EQUIPO, ACARREOS Y ELEVACIONES | M2 | 9.08
CONST-159 | CADENA DE CONCRETO ARMADO F'C=250 KG/CM2 HECHO EN OBRA DE 26 X 35 CMS DE SECCION ELECUTADA EN AZOTEA Y REFORZADA CON 4 VARILLAS DEL No. 4 Y ESTRIBOS DEL No. 2 A CADA 15 CMS CON CIMBRA APARENTE. INCLUYE CIMBRADO Y DESCIMBRADO, HABILITADO DE ACERO, ELABORACION DE CONCRETO, ACARREOS, ELEVACIONES, VACIADO, VIBRADO, CURADO, MATERIALES, MANO DE OBRA, HERRAMIENTA, EQUIPO Y ANDAMIAJE | ML | 16.5
PINT-02 | SUMINISTRO Y APLICACION DE PINTURA VINILICA COLOR BLANCO OSTION 764, MARCA COMEX CALIDAD VINIMEX A CUALQUIER NIVEL EN MUROS, DOS MANOS COMO MINIMO, INCLUYE: PREPARACION DE LA SUPERFICIE, SELLADOR VINILICO, MATERIALES, HERRAMIENTAS Y MANO DE OBRA. | M2 | 55
PISOS-02 | PISO DE MARMOL CREMA DEL DESIERTO DIMENSIONES VARIABLES DE 1.50X2.60 PARA MODULARSE A .96X1.20 DE 2 CMS DE ESPESOR CALIDAD PRIMERA ASENTADOCON MORTERO CEMENTO-ARENA 1:4 ENBOQUILLADO GRANO MARMOL Y CEMENTO BLANCO, INC. DEBASTADO, PULIDO, ABRILLANTADO, PREPARACION DE LA SUPERFICIE, MUESTRAS, MANO DE OBRA Y HERRAMIENTAS | M2 | 25
PISOS-102 | SUMINISTRO Y COLOCACION DE CENEFA MARMOL Y GRANITO COMBINADO DE 65 CMS DE ANCHO TOTAL CONFORMADA POR 1 FRANJA DE GRANITO VERDE UBATUBA DE 1RA CALIDAD DE 25 CMS DE ANCHO Y 2 CMS DE ESPESOR Y OTRA FRANJA DE MARMOL TRAVERTINO BLANCO VERACRUZ DE 40 CMS DE ANCHO Y 2 CMS DE ESPESOR ASENTADA CON ADHESIVO PSP Y CON ACABADO PULIDO Y BRILLADO. INCLUYE CORTES A 45 GRADOS EN ESQUINAS, AJUSTES Y DETALLADO FINAL. INCLUYE MATERIALES, MANO DE OBRA, HERRAMIENTA Y EQUIPO | ML | 22.5
E1 | SALIDA ELÉCTRICA PARA LUMINARIAS COLGANTES CON SALIDA EN LOSA DE CONCRETO A BASE DE POLIDUCTO NARANJA REFORZADO DE 3/4", CAJA REGISTRO REFORZADA, CABLE THW CAL 12 EN FASE, NEUTRO Y TIERRA FISICA, INCLUYE.- MATERIAL, MANO DE OBRA, HERRAMIENTA, PRUEBAS Y EQUIPO | SAL | 3
SUMA DE ESTA HOJA
ACUMULADO HASTA ESTA HOJA
NOMBRE DE LA EMPRESA O PERSONA FISICA |  |  |  |  | NOMBRE Y FIRMA DEL REPRESENTANTE LEGAL
IE-103 | SUMINISTRO DE LUMINARIA TIPO SPOT HALOGENO 50 W, 127 V / 12 V MODELO YD-220 / B MARCA TECNOLITE | PZA | 2
E3 | SALIDA ELÉCTRICA PARA APAGADORES SENCILLOS A BASE DE POLIDUCTO NARANJA REFORZADO DE 1/2", CAJA CANOA REFORZADA, CABLE THW CAL 12 EN FASE, NEUTRO Y TIERRA FISICA, APAGADOR SENCILLO, TAPA, MATERIAL, MANO DE OBRA, HERRAMIENTA, PRUEBAS Y EQUIPO | SAL | 2
IE-001.1 | SALIDA ELÉCTRICA EL MURO DE BASE TUBERIA DE PVC PESADO DE 3/4", CAJA REGISTRO REFORZADA, CABLE THW CAL 12 EN FASE, NEUTRO Y TIERRA FISICA, PARA LUMINARIO DE EMERGENCIA CON BATERIA, PROVEE 90 MINUTOS DE ILUMINACION, CARCASA EN TERMOPLASTICO RESISTENTE A LA CORROSION, MONTAJE EN MURO, 120V. | SAL | 4
IE-110 | SUMINISTRO DE LUMINARIA DE EMERGENCIA CON BATERIA, PROVEE 90 MINUTOS DE ILUMINACION, CARCASA EN TERMOPLASTICO RESISTENTE A LA CORROSION, SOPORTERIA PARA MURO, 120 V MODELO ELM MARCA LITHONIA LIGHTING | PZA | 2
IE-004 | COLOCACION Y FIJACION DE LUMINARIO DE EMERGENCIA CON BATERIA, PROVEE 90 MINUTOS DE ILUMINACION, CARCASA EN TERMOPLASTICO RESISTENTE A LA CORROSION, MONTAJE EN MURO, 120V. (NO INCLUYE LUMINARIA) INCLUYE: MATERIALES DE INSTALACION, HERRAMIENTA, EQUIPO, MANO DE OBRA, ANDAMIAJE Y TRASLADOS. | PZA | 2
IE-106 | SUMINISTRO DE LUMINARIO DE EMPOTRAR EN PISO DE EXTERIORES PARA LAMPARA HQI 70 W, 3000°K, LUZ AMARILLA, ARILLO DE ACERO INOXIDABLE, DIFUSOR DE CRISTAL TEMPLADO, HOUSING DE PLASTICO, ACABADO EN ACERO INOXIDABLE, TRANSFORMADOR 220 V, MODELO OU3009G MARCA CONSTRULITA | PZA | 3
IE-101 | SUMINISTRO DE LUMINARIA FLUORESCENTE 2 X 28 W TUBO T-5 BALASTRO ELECTRONICO, MATERIA PRIMA EN ALUMINIO, TERMINDADO SATINADO, PANTALLA PC COLOR GRIS, LAMPARA BLANCO FRIO 4100° K MODELO NICOSA LFC-2285 / S MARCA TECNOLITE | PZA | 2
IE-006 | COLOCACION Y FIJACION DE LUMINARIA FLUORESCENTE 2 X 28 W TUBO T-5 BALASTRO ELECTRONICO, MATERIA PRIMA EN ALUMINIO, TERMINDADO SATINADO, PANTALLA PC COLOR GRIS, LAMPARA BLANCO FRIO 4100° K MODELO NICOSA LFC-2285 / S MARCA TECNOLITE . (NO INCLUYE LUMINARIA) INCLUYE: MATERIALES DE INSTALACION, HERRAMIENTA, EQUIPO, MANO DE OBRA, ANDAMIAJE Y TRASLADOS. | PZA | 2
TC-006 | MARCADO Y PERFORACIÓN DE APROXIMADAMENTE 10 CMS DE DIAMETRO SOBRE PIEZA DE CANTERA PREVIAMENTE INSTALADA, PARA INCRUSTACION Y FIJACION DE LAMPARAS EN PISO SEGÚN PROYECTO DE ILUMINACIÓN, INCLUYE: MARCADO, DESVASTADO DE PIEDRA, CORTE CON PULIDORA A CADA 5 MM DE SEPARACIÓN Y 2 CMS DE PROFUNDIDAD, PARA ASI PROSEGUIR CON EL CINCEL HASTA PERFORAR COMPLETAMENTE EL ANCHO DE LA PIEDRA DE 22 CMS DE ESPESOR EN ESCALONES, MANO DE OBRA CALIFICADA, HERRAMIENTA Y EQUIPO. | PZA | 6
SUMA DE ESTA HOJA
ACUMULADO HASTA ESTA HOJA
NOMBRE DE LA EMPRESA O PERSONA FISICA |  |  |  |  | NOMBRE Y FIRMA DEL REPRESENTANTE LEGAL
TC-007 | SUMINISTRO Y COLOCACIÓN DE PARTE SUPERIOR DE MARCO DE CANTERA BLANCA DURANGO PARA VENTANA EN FORMA DE ARCO CON LABRADO SIMILAR A LOS EXISTENTES CON 23 CMS DE ESPESOR Y 30 CMS DE ALTURA ADOSADO SOBRE MURO DE PIEDRA A UNA ALTURA DE HASTA 4.50 MTS DE ALTO Y FIJADO CON MORTERO DE CEMENTO CREST BLANCO Y AGUA PROPORCION 1:0.25.. INCLUYE TOMA DE PLANTILLAS DE LOS ELEMENTOS EXISTENTES, FABRICACION DE ELEMENTO NUEVO DE CANTERA IGUALANDO LA FORMA, TAMAÑO Y PROPORCIONES DE LA PIEZA ORIGINAL, PREPARACIÓN PREVIA DE LA SUPERFICIE, RANURADO Y RETIRO DE ELEMENTOS SUELTOS, LAVADO CON AGUA, COLOCACION, NIVELACION, PLOMADO Y AMARRES CON ALAMBRE PARA EL ASEGURAMIENTO DE LA PIEZA EN SU SITIO, ELEVACION Y VACIADO DE MORTERO, REJUNTEO, DESBASTE Y LIMPIEZA. INCLUYE MATERIALES, MANO DE OBRA ESPECIALIZADA, HERRAMIENTA, EQUIPO Y ANDAMIAJE | PZA | 1
TC-013 | DECAPADO DE PINTURA DE ACEITE EXISTENTE SOBRE ELEMENTOS DE CANTERA HECHO CON MEDIOS MANUALES A UNA ALTURA DE HASTA 6.00 MTS APLICANDO SUPERFICIALMENTE SOLUCIÓN REMOVEDORA SOBRE PIEZAS DE 40 X 60 CMS DE SECCION A 3 VISTAS (60+40+60 CMS DE DESARROLLO) Y RETIRANDO MANUALMENTE A DETALLE CAPA POR CAPA DE PINTURA SIN AFECTACION DE LA CANTERA. INCLUYE REPETICION DEL PROCEDIMIENTO HASTA EL DESPRENDIMIENTO TOTAL DE LA PINTURA, MATERIALES, MANO DE OBRA ESPECIALIZADA, HERRAMIENTA, EQUIPO Y ANDAMIAJE | ML | 3
TC-014 | ELEVACION CON MEDIOS MANUALES DE PIEDRA LABRADA DE CANTERA DE HASTA 50 X 50 X 80 CMS DE DIMENSION DESDE PLANTA BAJA HASTA AZOTEA A UNA ALTURA DE 14.00 MTS. INCLUYE 1 TORRE CON 7 MODULOS COMPLETOS DE ANDAMIOS PARA ELEVACION, ASEGURAMIENTO DE LOS MISMOS PARA SU ESTABILIZACION Y REFORZAMIENTO, SUMINISTRO Y COLOCACION DE POLEAS, CUERDAS, AMARRES, DESAMARRES E IZAJE MANUAL PIEDRA POR PIEDRA, MANO DE OBRA, HERRAMIENTA Y EQUIPO | PZA | 58
TC-015 | SUMINISTRO Y COLOCACION DE CAPITEL DE CANTERA BLANCA DURANGO CON LABRADO SIMILAR A LOS EXISTENTES DE FORMA SEMICIRCULAR CON 60 CMS DE DIAMETRO Y 30 CMS DE ALTURA ASENTADO SOBRE FUSTE ORNAMENTAL EN PRETIL DE PATIO PRINCIPAL A UNA ALTURA DE 14 MTS Y FIJADO CON MORTERO DE CEMENTO CREST BLANCO Y AGUA PROPORCION 1:0.25.. INCLUYE TOMA DE PLANTILLAS DE LOS ELEMENTOS EXISTENTES, FABRICACION DE ELEMENTO NUEVO DE CANTERA IGUALANDO LA FORMA, TAMAÑO Y PROPORCIONES DE LA PIEZA ORIGINAL, PREPARACIÓN PREVIA DE LA SUPERFICIE, RETIRO DE ELEMENTOS SUELTOS, LAVADO CON AGUA, COLOCACION, NIVELACION, PLOMADO Y AMARRES CON ALAMBRE PARA EL ASEGURAMIENTO DE LA PIEZA EN SU SITIO, ELEVACION Y VACIADO DE MORTERO, REJUNTEO, DESBASTE Y LIMPIEZA. INCLUYE MATERIALES, MANO DE OBRA ESPECIALIZADA, HERRAMIENTA, EQUIPO Y ANDAMIAJE | PZA | 3
SUMA DE ESTA HOJA
ACUMULADO HASTA ESTA HOJA
NOMBRE DE LA EMPRESA O PERSONA FISICA |  |  |  |  | NOMBRE Y FIRMA DEL REPRESENTANTE LEGAL
TC-016 | SUMINISTRO Y COLOCACION DE FUSTE DE CANTERA BLANCA DURANGO CON LABRADO SIMILAR A LOS EXISTENTES DE FORMA SEMICIRCULAR CON 45 CMS DE DIAMETRO Y 65 CMS DE ALTURA ADOSADO SOBRE PRETIL DE PATIO PRINCIPAL A UNA ALTURA DE 14 MTS Y FIJADO CON MORTERO DE CEMENTO CREST BLANCO Y AGUA PROPORCION 1:0.25.. INCLUYE TOMA DE PLANTILLAS DE LOS ELEMENTOS EXISTENTES, FABRICACION DE ELEMENTO NUEVO DE CANTERA IGUALANDO LA FORMA, TAMAÑO Y PROPORCIONES DE LA PIEZA ORIGINAL, PREPARACIÓN PREVIA DE LA SUPERFICIE, RANURADO Y RETIRO DE ELEMENTOS SUELTOS, LAVADO CON AGUA, COLOCACION, NIVELACION, PLOMADO Y AMARRES CON ALAMBRE PARA EL ASEGURAMIENTO DE LA PIEZA EN SU SITIO, ELEVACION Y VACIADO DE MORTERO, REJUNTEO, DESBASTE Y LIMPIEZA. INCLUYE MATERIALES, MANO DE OBRA ESPECIALIZADA, HERRAMIENTA, EQUIPO Y ANDAMIAJE | PZA | 3
TC-017 | SUMINISTRO Y COLOCACION DE SARDINEL DE CANTERA BLANCA DURANGO DE FORMA TRAPEZOIDAL CON DIMENSIONES DE MAS DE 2.00 MTS Y HASTA 2.50 MTS DE LARGO X 90 CMS DE ANCHO Y 15 CMS DE ESPESOR COLOCADO EN LA PARTE INFERIOR DE LOS ACCESOS DE PLANTA BAJA AJUSTANDOSE A LA FORMA ESPECIFICA DE CADA UNO DE LOS MARCOS Y FIJADO CON MORTERO DE CEMENTO CREST BLANCO Y AGUA PROPORCION 1:0.25.. INCLUYE FABRICACION DE ELEMENTOS NUEVOS DE CANTERA, PREPARACIÓN PREVIA DE LA SUPERFICIE, RANURADO Y RETIRO DE ELEMENTOS SUELTOS, LAVADO CON AGUA, COLOCACION, NIVELACION, PLOMADO Y ASEGURAMIENTO DE LAS PIEZAS EN SU SITIO, REJUNTEO, DESBASTE Y LIMPIEZA. INCLUYE MATERIALES, MANO DE OBRA ESPECIALIZADA, HERRAMIENTA Y EQUIPO | PZA | 3
B.A.P.-01 | BAJADA DE AGUA PLUVIAL CON TUBO PVC DE 4" DE DIAMETRO, INCLUYE: MATERIALES, MANO DE OBRA, HERRAMIENTA Y TODO LO NECESARIO PARA SU PARA SU CORRECTA INSTALACION. | ML | 14
1.2.29-1 | ACARREO DE ESCOMBRO PRODUCTO DE DESMONTAJE DE PUERTAS DE MADERA, INCLUYE: ACARREO A PRIMERA ESTACION A 40.00 M., ACARREO DESPUES DE 40.00 M., TRASPALEO DE ESCOMBRO A CAMION VOLTEO PARA ACARREO FUERA DE LA CIUDAD. ( EN PATIO PRINCIPAL) | M3 | 21
EXT-006 | LIMPIEZA DE CANTERA POR MEDIOS MECANICOS Y MANUALES, UTILIZANDO MAQUINA HIDROLAVADORA ASI COMO CEPILLO DE CERDAS VEGETALES, TRATAMIENTO A BASE DE AGUA-CANAZOL PARA RETIRO Y ELIMINACIÓN DE MICROFLORA NOCIVA, SE DARAN CUATRO MANOS HASTA ELIMINAR PARTICULAS Y AGENTES AJENOS AL ELEMENTO DE CANTERA, A UNA ALTURA DE HASTA 16.00 MTS., INCLUYE.- ACARREOS HORIZONTAL Y VERTICAL DE MAQUINARIA, MANO DE OBRA ESPECIALIZADA, MAQUINARIA, SOLVENTES, HERRAMIENTA, MATERIALES NECESARIOS, Y EQUIPO | M2 | 1
SUMA DE ESTA HOJA
ACUMULADO HASTA ESTA HOJA
NOMBRE DE LA EMPRESA O PERSONA FISICA |  |  |  |  | NOMBRE Y FIRMA DEL REPRESENTANTE LEGAL
EXT-001 | RESTITUCIÓN DE JUNTA O BOQUILLA DE SILLARES Y ELEMENTOS DE CANTERA A BASE DE PASTA DE POLVO DE CANTERA-CAL APAGADA (EN REPOSO POR 15 DIAS),-ARENA CERNIDA Y MUCILAGO DE CACTACEA (BABA DE NOPAL), EN PROP. 1:15%, HASTA UNA ALTURA DE 16.00 MTS., INCLUYE.- PROTECCIÓN DE LA ZONA PERIMETRAL PARA EVITAR MANCHAS EN CANTERA ORIGINAL, RETIRO PREVIO DE JUNTA DAÑADA O FLOJA CON GANCHO METALICO, MATERIAL, MANO DE OBRA ESPECIALIZADA, HERRAMIENTA Y EQUIPO | ML | 115
EXT-003 | REMOLDEO A BASE DE PASTA DE CAL APAGADA-ARENA CERNIDA-POLVO DE CANTERA, EN PIEZAS DE CANTERA CON PERDIDAS PARCIALES, DE APROX. 15 X 15 CMS., SE REALIZA LA LIMPIEZA PREVIA PARA ELIMINAR PIEZAS FLOJAS, POSTERIORMENTE SE COLOCA ENTRAMADO DE ALAMBRE Y PERNOS DE LATÓN INSERTADOS EN PERFORACIONES, LOS CUALES SON ADHERIDOS A LA CANTERA CON EPOXICOS, INCLUYE.- PROTECCIÓN DE LA ZONA PERIMETRAL PARA EVITAR MANCHAS EN CANTERA ORIGINAL, APERTURA DE CAJA EN ZONA DAÑADA O FLOJA CON GANCHO Y MARTILLETES METALICOS, MATERIAL, MANO DE OBRA ESPECIALIZADA, HERRAMIENTA Y EQUIPO | PZA | 3
EXT-002 | RESANES EN CANTERA A BASE DE PASTA DE POLVO DE CANTERA-CAL APAGADA (EN REPOSO POR 15 DIAS)-ARENA CERNIDA Y MUCILAGO DE CACTACEA (BABA DE NOPAL), EN PROP. 1:15 %, EN DIMENSIONES NO MAYORES A 10 X 10 CMS. APROX., SE PROCEDE LIMPIANDO LA SUPERFICIE DE MATERIAL SUELTO PARA LUEGO APLICAR PASTA, SIGUIENDO LOS DETALLES DE LABRADO EN LA CANTERA, FINALMENTE SE ESTUCA LA SUPERFICIE PARA DAR UNA TEXTURA SIMILAR A LA EXISTENTE, INCLUYE.- PROTECCIÓN DE LA ZONA PERIMETRAL PARA EVITAR MANCHAS EN CANTERA ORIGINAL, RETIRO PREVIO DE JUNTA Y APERTURA DE CAJA EN ZONA DAÑADA O FLOJA CON GANCHO Y MARTILLETE METALICO, MATERIAL, MANO DE OBRA ESPECIALIZADA, HERRAMIENTA Y EQUIPO | PZA | 3
TC-012 | RETIRO, SUMINISTRO Y COLOCACIÓN DE INJERTO DE CANTERA BLANCA DURANGO CON LABRADO SIMILAR A LOS EXISTENTES CON DIMENSIONES DE HASTA 60X40 CMS Y 10 CMS DE PROFUNDIDAD HASTA 4.50 MTS DE ALTURA ASENTADO SOBRE CANTERA PREVIAMENTE LIMPIA, FIJADO CON MORTERO DE CEMENTO CREST BLANCO Y AGUA PROPORCION 1:0.25.. INCLUYE TOMA DE PLANTILLAS DE LOS ELEMENTOS EXISTENTES, FABRICACION DE ELEMENTO NUEVO DE CANTERA IGUALANDO LA FORMA, TAMAÑO Y PROPORCIONES DE LA PIEZA ORIGINAL, PREPARACIÓN PREVIA DE LA SUPERFICIE, RETIRO DE PIEZA EXISTENTE CUIDANDO NO DAÑAR ELEMENTOS ALEDAÑOS, LAVADO CON AGUA, COLOCACION, NIVELACION, PLOMADO Y AMARRES CON ALAMBRE PARA EL ASEGURAMIENTO DE LA PIEZA EN SU SITIO, ELEVACION Y VACIADO DE MORTERO, REJUNTEO, DESBASTE Y LIMPIEZA. INCLUYE MATERIALES, MANO DE OBRA ESPECIALIZADA, HERRAMIENTA, EQUIPO Y ANDAMIAJE | PZA | 3
SUMA DE ESTA HOJA
ACUMULADO HASTA ESTA HOJA
NOMBRE DE LA EMPRESA O PERSONA FISICA |  |  |  |  | NOMBRE Y FIRMA DEL REPRESENTANTE LEGAL
EXT-008 | APLICACIÓN DE PATINA EN CANTERA YA REMOLDEADA, RESANADA, REMBOQUILLADA O INJERTADA, EN MARCOS, CORNIZAS, RODAPIE Y TODOS LOS ELEMENTOS DE CANTERA AUTORIZADOS POR SUPERVISIÓN, A BASE DE PIGMENTOS MINERALES Y PRIMAL, PARA IGUALACIÓN DE TONO EN ELEMENTOS DE CANTERA, TODA LA APLICACIÓN ES POR MEDIOS MANUALES Y DETALLADO ESPECIAL DE CADA PIEZA A RESTAURAR, HASTA UNA ALTURA DE 16.00 MTS., INCLUYE.- MATERIALES DE RESTAURACIÓN, MANO DE OBRA ESPECIALIZADA, HERRAMIENTA Y EQUIPO | M2 | 21.82
PLANISEAL | SUMINISTRO Y APLICACIÓN PLANISEAL WR HIDROREPELENTE PENETRANTE DE SILANO/SILOXANO A BASE DE AGUA O SIMILAR, INCLUYE: HERRAMIENTA Y MANO DE OBRA. | M2 | 5
E-22 | SUM. Y COLOCACION DE FAROL TIPO RUSTICO DE 70 CM. DE ALTO POR 35 CM DE DIAMETRO, CON VIDRIOS ESMERILADOS, FABRICACION ESPECIAL DE ACUERDO A DISEÑO PROPORCIONADO, CON CALADO EN ELEMENTOS METALICOS Y REMATE EN PARTE INFERIOR Y SUPERIOR, PREPARADO PARA 3 LUCES Y ACABADO ESPECIAL PARA EVITAR OPACIDAD Y CREACION DE HERRUMBRE Y OXIDACION, VIDRIOS BICELADOS Y ESMERILADOS, PARA UBICARSE EN CORREDORES, INCLUYE: MATERIALES DE FIJACION, CADENA COLGANTE DE 1/8” Y ROSETON ESPECIAL DE ACUERDO A DISEÑO Y DEL MISMO MATERIAL DEL FAROL, ANDAMIOS, FLETE, ACARREOS, MANIOBRAS, CONEXIONES, PRUEBAS, MANO DE OBRA Y HERRAMIENTAS, ASI COMO LA COLOCACION Y FIJACION DE LOS VIDRIOS, LO CUAL REALIZA EL COLOCADOR. | PZA | 2
AREA "I,3"
CALAP | CALA EN PISO INTERIORES EN PLANTA BAJA CON SECCION PROMEDIO DE 1.20 X 1.20 X HASTA 2.00 MTS DE PROFUNDIDAD. REALIZADA EN FORMA MANUAL A DETALLE CON CINCEL Y MARTILLO, ACARREO DE ESCOMBRO CON MEDIOS MANUALES A UNA DISTANCIA DE 80 MTS HASTA SITIO DE ACOPIO DENTRO DE LA OBRA INDICADO POR LA SUPERVISION Y SU POSTERIOR DESALOJO EN CAMION DE 7 M3 EN HORARIO NOCTURNO A LUGAR DE TIRO AUTORIZADO. INCLUYE: LIMPIEZA, MANO DE OBRA, HERRAMIENTA Y EQUIPO | PZA | 1
SUMA DE ESTA HOJA
ACUMULADO HASTA ESTA HOJA
NOMBRE DE LA EMPRESA O PERSONA FISICA |  |  |  |  | NOMBRE Y FIRMA DEL REPRESENTANTE LEGAL
CALAM | CALA EXPLORATORIA EN MUROS REALIZADA, POR INDICACIONES DE LA SUPERVISION, EN SECCION ESPECIFICA DE HASTA 1.00 X 1.00 MTS DE DIMENSION Y UBICADA A UNA ALTURA DE HASTA 6.00 MTS PARA SONDEO DE LAS CAPAS EXISTENTES DE APLANADOS Y DESCUBRIMIENTO DE ELEMENTOS Y/O SISTEMAS CONSTRUCTIVOS EMPLEADOS PREVIAMENTE EN EL EDIFICIO. INCLUYE IDENTIFICACION, SELECCION Y SEÑALIZACION DEL AREA A SONDEAR, DEMOLICION MANUAL A DETALLE CON CINCEL Y MARTILLO RETIRANDO CAPA POR CAPA LOS APLANADOS SOBREPUESTOS HASTA DESCUBRIR LOS MUROS, LIMPIEZA DE LA CALA PARA LA MEJOR APRECIACION DE LOS ELEMENTOS EN EL AREA SONDEADA Y ACARREO DE ESCOMBRO CON MEDIOS MANUALES A UNA DISTANCIA DE 80 MTS HASTA SITIO DE ACOPIO DENTRO DE LA OBRA INDICADO POR LA SUPERVISION Y SU POSTERIOR DESALOJO FUERA DE LA OBRA EN CAMION DE 7 M3 EN HORARIO NOCTURNO A LUGAR DE TIRO AUTORIZADO. INCLUYE MATERIALES, MANO DE OBRA, HERRAMIENTA Y EQUIPO | PZA | 1
COSNT-100 | APUNTALAMIENTOS EN ARCOS DE PLANTA BAJA HASTA UNA ALTURA DE 4.00 MTS HECHOS A BASE DE ESTRUCTURA DE MADERA COLOCADA COMO REFUERZO DE LOS MISMOS, A SOLICITUD DE LA SUPERVISION. INCLUYE SELECCION DE VIGAS DE MADERA RETIRADAS PREVIAMENTE DE LAS LOSAS PARA SU REUTILIZACION, ACARREO DE LAS PIEZAS SELECCIONADAS A UNA DISTANCIA DE 80 MTS, CORTE Y AJUSTE DE LAS VIGAS A LA MEDIDA REQUERIDA PARA CADA ARCO, Y ARMADO DE LA ESTRUCTURA DEBAJO DE LOS ARCOS INDICADOS A BASE DE 3 PUNTALES INFERIORES, 1 LARGUERO HORIZONTAL Y 3 PUNTALES SUPERIORES COLOCADOS EN FORMA RADIAL CON CONTRAVIENTOS A BASE DE BARROTES DE MADERA DE PINO DE 2" X 4" ASEGURADOS CON CUÑAS Y TALIZAS. INCLUYE MATERIALES, MANO DE OBRA, HERRAMIENTA, Y EQUIPO | PZA | 3
DEMP-03 | DEMOLICION DE SOBRE FIRME DE CONCRETO DE 8 CMS. DE ESPESOR , INCLUYE: HERRAMIENTA Y MANO DE OBRA. | M2 | 20.56
DEMR | DEMOLICION CON MEDIOS MANUALES DE RELLENOS DE ENTREPISO CONFORMADOS POR MATERIAL MIXTO TIPO B A BASE DE TERRADOS ALTAMENTE COMPACTADOS DE 30 CMS DE ESPESOR Y AGLUTINADOS CON MORTERO DE CAL. INCLUYE MANO DE OBRA, HERRAMIENTA, EQUIPO Y ACARREO DE ESCOMBRO CON MEDIOS MANUALES A UNA DISTANCIA DE 80 MTS HASTA SITIO DE ACOPIO DENTRO DE LA OBRA INDICADO POR LA SUPERVISION Y SU POSTERIOR DESALOJO FUERA DE LA OBRA EN CAMION DE 7 M3 EN HORARIO NOCTURNO A LUGAR DE TIRO AUTORIZADO | M3 | 6.17
DESENT | LIBERACION Y DESMONTAJE DE ENTABLADO DE MADERA EXISTENTE DE 10" DE ANCHO Y 1" DE ESPESOR SOBRE VIGAS DE MADERA EXISTENTES HASTA UNA ALTURA DE 6.00 MTS, INCLUYE: RETIRO DE CLAVOS, DESCENSO, APILE Y ACARREO DE MATERIAL LIBERADO HECHO CON MEDIOS MANUALES A UNA DISTANCIA DE 80 MTS HASTA SITIO DE ACOPIO INDICADO POR LA SUPERVISION. INCLUYE MANO DE OBRA CALIFICADA, HERRAMIENTA, EQUIPO Y ANDAMIAJE, ACARREOS Y DESALOJO POSTERIOR FUERA DE LA OBRA EN CAMION DE 7 M3 EN HORARIO NOCTURNO A LUGAR DE TIRO AUTORIZADO | M2 | 20.56
SUMA DE ESTA HOJA
ACUMULADO HASTA ESTA HOJA
NOMBRE DE LA EMPRESA O PERSONA FISICA |  |  |  |  | NOMBRE Y FIRMA DEL REPRESENTANTE LEGAL
DEMENC | DEMOLICION CON MEDIOS MANUALES DE ENCOFRADOS DE MAMPOSTERIA DE PIEDRA DE 30 X 35 X 30 CMS DE SECCION PROIMEDIO ENTRE VIGAS DE MADERA A UNA ALTURA DE HASTA 6.00 MTS PARA LIBERACION DE SUS CABEZALES POR LA PARTE LATERAL. INCLUYE 3 MODULOS DE ANDAMIOS, MANO DE OBRA, HERRAMIENTA, EQUIPO, ACARREO DE ESCOMBRO CON MEDIOS MANUALES A UNA DISTANCIA DE 80 MTS HASTA SITIO DE ACOPIO DENTRO DE LA OBRA INDICADO POR LA SUPERVISION Y SU POSTERIOR DESALOJO FUERA DE LA OBRA EN CAMION DE 7 M3 EN HORARIO NOCTURNO A LUGAR DE TIRO AUTORIZADO | PZA | 70
DESVM | LIBERACION Y DESMONTAJE DE VIGAS DE MADERA EXISTENTES DE SECCION 6" X 10" Y EN UN RANGO DE 4.60 A 6.50 MTS DE LONGITUD EMPOTRADAS EN MUROS HASTA UNA ALTURA DE 6.00 MTS SOBRE PASILLOS, INCLUYE 3 MÓDULOS DE ANDAMIOS, RANURADO DE MUROS DE MAMPOSTERIA EN SECCION PROMEDIO DE 20 X 30 X 30 CMS PARA LIBERAR POR LA PARTE SUPERIOR LOS CABEZALES DE LAS VIGAS, DESCENSO A 12.00 MTS, APILE Y ACARREO DE PIEZAS CON MEDIOS MANUALES A UNA DISTANCIA DE 80 MTS HASTA SITIO DE ACOPIO DENTRO DE LA OBRA INDICADO POR LA SUPERVISION. INCLUYE MANO DE OBRA, HERRAMIENTA, EQUIPO ANDAMIAJE Y DESALOJO DE PIEZAS FUERA DE LA OBRA EN CAMION DE 7 M3 EN HORARIO NOCTURNO A LUGAR DE TIRO AUTORIZADO | PZA | 35
DEMOL-3 | DEMOLICION DE APLANADOS DE MEZCLA EN MUROS, CON ESPESOR PROMEDIO DE 3 CMS., INCLUYE: HERRAMIENTA Y MANO DE OBRA. | M2 | 21.65
1.1.35 | DEMOLICION DE PISO DE MOSAICO CON ROMPEDORA NEUMATICA, INCLUYE: DEMOLICION DE MORTERO DE ASIENTO, HERRAMIENTA Y MANO DE OBRA. | M2 | 20.56
CONST-117 | LIBERACION CON MEDIOS MANUALES DE VIGAS DE ARRASTRE DE 25 CMS DE ANCHO Y 12 CMS DE PERALTE MACHIMBRADAS ENTRE SI Y EMPOTRADAS EN MUROS A UNA ALTURA DE HASTA 6.00 MTS. INCLUYE RANURADO EN MUROS DE MAMPOSTERIA PARA SU LIBERACION, DESCENSO DE LAS PIEZAS EN SEGMENTOS DE 3.00 MTS DE LONGITUD, APILE, MANO DE OBRA, HERRAMIENTA, EQUIPO Y ANDAMIAJE | ML | 26
CONST-115 | SUMINISTRO DE ADITIVO INTEGRAL "HIDRATIUM" PARA CURADO DE CONCRETOS PREMEZCLADOS | M3 | 2.06
CONST-120 | APLANADO REPELLADO EN MUROS DE MAMPOSTERIA DE PIEDRA A UNA ALTURA DE HASTA 6.00 MTS EN PLANTA BAJA HECHO CON MORTERO A BASE DE CEMENTO-CAL-ARENA PROPORCION 0.10:1:2, RAJUELEADO CON PEDACERIA DE PIEDRA, Y CON ESPESOR PROMEDIO DE 5 CMS, RESPETANDO LOS ALABEOS PROPIOS DE LOS MUROS Y ACABADO CON LLANA DE MADERA. INCLUYE. PREPARACION PREVIA DE LA SUPERFICIE, RETIRO DE FALSAS ADHERENCIAS, LAVADO CON AGUA, RAJUELEADO, MATERIALES, MANO DE OBRA, HERRAMIENTA, EQUIPO, ANDAMIAJE Y ACARREOS | M2 | 27.15
SUMA DE ESTA HOJA
ACUMULADO HASTA ESTA HOJA
NOMBRE DE LA EMPRESA O PERSONA FISICA |  |  |  |  | NOMBRE Y FIRMA DEL REPRESENTANTE LEGAL
CONST-141 | APLANADO REPELLADO CON ACABADO FINO EN ENCOFRADOS Y/O ENTRECALLES DE VIGAS CON SECCION PROMEDIO DE 25 X 25 CMS A UNA ALTURA DE HASTA 6.00 MTS EN PLANTA BAJA Y PLANTA ALTA HECHO CON MORTERO A BASE DE CEMENTO-CAL-ARENA CERNIDA PROPORCION 0.10:1:2 Y 1:18 :9 CON DETALLADO Y PERFILACION EN PERIMETRO DE VIGAS DE MADERA, Y PARTE INFERIOR DE TABLADO. INCLUYE. PREPARACION PREVIA DE LA SUPERFICIE, RETIRO DE FALSAS ADHERENCIAS, LAVADO CON AGUA, MATERIALES, MANO DE OBRA, HERRAMIENTA, EQUIPO, ANDAMIAJE, ACARREOS, ELEVACIONES Y LIMPIEZA FINAL DE VIGAS | PZA | 70
CONST-138 | ACABADO FINO EN MUROS DE MAMPOSTERIA DE PIEDRA A UNA ALTURA DE HASTA 6.00 MTS EN PLANTA BAJA HECHO CON MORTERO A BASE DE CEMENTO-CAL-ARENA CERNIDA PROPORCION 1:18 :9 RESPETANDO LOS ALABEOS PROPIOS DE LOS MUROS Y CON DETALLADO FINAL A BASE DE ESPONJA. INCLUYE. PREPARACION PREVIA DE LA SUPERFICIE, RETIRO DE FALSAS ADHERENCIAS, LAVADO CON AGUA, MATERIALES, MANO DE OBRA, HERRAMIENTA, EQUIPO, ANDAMIAJE Y ACARREOS | M2 | 21.65
CM-01 | INYECCION DE FRACTURAS EN MUROS DE MAMPOSTERIA DE 80 CMS DE ESPESOR HECHA A BASE DE VACIADO EN INTERIOR DE MUROS CON MORTERO EXPANSIVO PREPARADO A BASE DE CEMENTO-CAL-ARENA CRIBADA Y GROUT CON PROPORCION 1:3:1 (EQUIVALENTE A 1 PARTE DE CEMENTO, 3 PARTES DE CAL Y 1 PARTE DE ARENA CRIBADA) MAS 0.416 KGS (BOTE DE 300 ML) DE POLVO EXPANSIVO GROUT AGREGADO EN SECO ( (PESO VOLUMETRICO 1.386 KGS / LITRO DEL PRODUCTO SIN PREPARAR). INCLUYE PREPARACION DE LA MEZCLA, ACARREOS, ELEVACIONES, VACIADO EN INTERIOR DE MANGUERAS , Y REVISION DE ABSORCION E INFILTRACION EN LOS MUROS. INCLUYE MATERIALES, MANO DE OBRA, HERRAMIENTA, EQUIPO, ACARREOS, ELEVACIONES Y ANDAMIAJE | M3 | 5
CM-02 | PREPARACION PRELIMINAR DE FRACTURAS EN MUROS DE MAMPOSTERIA PARA SU POSTERIOR INYECCION CONSISTENTE EN RETIRO DE APLANADOS PARA IDENTIFICACION DE TRAYECTORIA DE LA GRIETA, RANURADO DEL MURO SIGUIENDO ESTA MISMA TRAYECTORIA, RETIRO POR COMPLETO DE FALSAS ADHERENCIAS Y ELEMENTOS SUELTOS A LO LARGO DE LA GRIETA Y EN EL INTERIOR DEL MURO HASTA UNA PROFUNDIDAD DE 30 CMS, LIMPIEZA DE POLVO Y LAVADO DE LA FISURA CON AGUA LIMPIA, MAMPOSTEADO, RAJUELEADO Y ACUÑADO CONFORME A LA TRAYECTORIA LIBERADA, CIMBRADO CON CAPA APARENTE DE YESO Y SUMINISTRO Y COLOCACION DE MANGUERAS A BASE DE POLIDUCTO NARANJA DE 30 CMS DE LONGITUD Y 19 MM DE DIAMETRO COLOCADAS A CADA 20 CMS PROMEDIO. INCLUYE MATERIALES, MANO DE OBRA, HERRAMIENTA, EQUIPO, ACARREOS, ELEVACIONES Y ANDAMIAJE | ML | 5
CONST-018 | SUMINISTRO Y COLOCACIÓN DE VIGA DE MADERA DE PINO DE 6"x10"x20' DE 1a. TRATADA PARA HONGOS TERMITAS Y HUMEDAD, CON MOLDURADO Y ACABADO EN WALDRA CON BARNIZ, INCLUYE: VIGA TRATADA, COLOCACIÓN, IMPREGNACIÓN DE CABEZALES A BASE DE RESIKON ASBESTICO, MINIMO 25 CMS. PARA EVITAR PUDRIMIENTO, MANIOBRAS A SEGUNDA PLANTA, HERRAMIENTA Y EQUIPO. | PZA | 35
SUMA DE ESTA HOJA
ACUMULADO HASTA ESTA HOJA
NOMBRE DE LA EMPRESA O PERSONA FISICA |  |  |  |  | NOMBRE Y FIRMA DEL REPRESENTANTE LEGAL
CONST-068 | CEPILLADO DE VIGAS DE MADERA, POR MEDIOS MECANICOS, A TRES LADOS, INCLUYE.- MANIOBRA DE VIGA, HERRAMIENTA, MANO DE OBRA Y EQUIPO | ML | 56
606 | SUMINISTRO Y COLOCACIÓN DE ENTABLADO CON MADERA MACHIMBRADA DE PINO # 3 DE 7/8", TRATADA PARA POLILLA Y HONGOS, CEPILLADA UNA CARA, INCLUYE: CORTES, DEPERDICIOS, MATERIAL DE FIJACIÓN Y MANO DE OBRA. | M2 | 20.56
CONST-057 | SUMINISTRO Y APLICACIÓN DE IMPERMEABILIZANTE BASE SOLVENTE VAPORTITE 550 A DOS MANOS, EN DUELA DE MADERA, TRABAJOS REALIZADOS A UNA ALTURA DE 6 Y 12 MTS, EN LOSAS DE ENTREPISO Y AZOTEA, INCLUYE.- MATERIAL, MANO DE OBRA, HERRAMIENTA Y EQUIPO | M2 | 20.56
605 | SUMINISTRO Y COLOCACIÓN DE HULE PARA SILO CAL. 600, INCLUYE: MATERIAL, MANO DE OBRA, HERRAMIENTA Y EQUIPO. | M2 | 20.56
607 | SUMINISTRO, HABILITADO Y ARMADO DE MALLA DE ACERO 66-44 EN LOSAS | M2 | 20.56
6011 | CONCRETO PREMEZCLADO F'c=250 KG/CM2 EN TRABES, LOSAS DE AZOTEA EN 2o. NIVEL, CEMENTO NORMAL, T.M.A. 3/4" ., INCLUYE BOMBEADO,COLADO, VIBRADO Y RIEGO CON AGUA DURANTE 7 DÍAS. | M3 | 20.56
NIV-02 | NIVELACIÓN Y ENTRECALLES EN CAJA DE VIGAS A BASE DE TABIQUE, A UNA ALTURA DE 6 MTS, INCLUYE.- MATERIAL, MANO DE OBRA, HERRAMIENTA Y EQUIPO | ML | 25.7
MAD-117 | RECORTE DE VIGAS DE MADERA HECHO CON MEDIOS MECANICOS (MOTOSIERRA) PARA ELIMINACION DE CABEZALES DETERIORADOS DE VIGAS SELECCIONADAS PARA SU REUTILIZACION Y PARA AJUSTE DE DIMENSION DE LAS VIGAS DEBIDO AL DESCUADRE EXISTENTE EN LOS MUROS. INCLUYE CARGA, CALCE Y APILE DE VIGA, TRAZO, CORTE, APLICACION DE IMPERMEABILIZANTE EN LA VISTA RECORTADA Y ACARREO CON MEDIOS MANUALES DE FRAGMENTO RECORTADO A UNA DISTANCIA DE 80 MTS HASTA SITIO DE ACOPIO DENTRO DE LA OBRA INDICADO POR LA SUPERVISION. INCLUYE MATERIALES, MANO DE OBRA, HERRAMIENTA Y EQUIPO | PZA | 35
MAD-105 | SUMINISTRO Y APLICACION DE TRATAMIENTO GERMICIDA ANTITERMITAS, ANTIHONGOS Y ANTIHUMEDAD HECHO A DETALLE CON MEDIOS MANUALES (BROCHA) A 2 MANOS HASTA SU TOTAL IMPREGNACION SOBRE TABLADO DE MADERA RECUPERADO PARA SU REUTILIZACION APLICADO PIEZA POR PIEZA EN TABLONES DE 20 CMS DE ANCHO Y 2.5 CMS DE ESPESOR. INCLUYE MATERIALES, MANO DE OBRA, HERRAMIENTA Y EQUIPO | M2 | 7
ENLAD-01 | ENLADRILLADO EN AZOTEA CON TABIQUE ROJO RECOCIDO (TABLETA), ASENTADO CON MORTERO, CEMENTO-ARENA 1:6, INCLUYE. ESCOBILLADO CON LECHADA DE CEMENTO GRIS, HERRAMIENTA Y MANO DE OBRA. | M2 | 20.56
ENTOR-01 | ENTORTADO EN AZOTEA DE 3 CM DE ESPESOR CON MORTERO CEMENTO-ARENA 1:6, INCLUYE: HERRAMIENTA Y MANO DE OBRA. | M2 | 20.56
IMP-04 | IMPERMEABILIZACIÓN APARENTE EN LOSAS DE CONCRETO SOBRE ENLADRILLADO A BASE DE MORTER PLAST SBS 3.5 MM. DE ESPESOR, CON GRAVILLA COLOR TERRACOTA SEGUN ESPECIFICACIÓN, INCLUYE: APLICACION DE SELLO EMULTEX TAPAPORO Y UNA APLICACION DE ASFALTEX 500 APLIC, HERRAMIENTA Y MANO DE OBRA. | M2 | 20.56
SUMA DE ESTA HOJA
ACUMULADO HASTA ESTA HOJA
NOMBRE DE LA EMPRESA O PERSONA FISICA |  |  |  |  | NOMBRE Y FIRMA DEL REPRESENTANTE LEGAL
RELL-04 | RELLENO DE AZOTEA, INCLUYE: CARGO DIRECTO POR EL COSTO DE LOS MATERIALES QUE INTERVENGAN, FLETE A OBRA, DESPERDICIO, ACARREO HASTA EL LUGAR DE SU UTILIZACION, ELEVACION, ELABORACION, TENDIDO, APISONADO, MUESTREADO, NIVELADO, LIMPIEZA Y RETIRO DE SOBRANTES FUERA DE LA OBRA, DEPRECIACIONES Y DEMAS DERIVADOS DEL USO DE HERRAMIENTA Y EQUIPO EN CUALQUIER NIVEL, CON TIERRA COMUN PARA AZOTEA. | M3 | 6.17
MAD-109 | SUMINISTRO Y APLICACION DE PINTURA EN TABLADOS DE MADERA DE PINO HECHA CON MEDIOS MANUALES A BASE DE TINTA AL ACEITE Y ACABADO CON BARNIZ SEMIMATE COLOR SEGUN MUESTRA APROBADA.. INCLUYE PREPARACION PREVIA DE LA SUPERFICIE, MATERIALES, MANO DE OBRA, HERRAMIENTA Y EQUIPO | M2 | 2
CONST-117.1 | SOBREFIRME DE CONCRETO F'C= 150 KG/CM2 PREMEZCLADO Y BOMBEADO DE 9 CMS DE ESPESOR REFORZADO CON MALLA ELECTROSOLDADA 6-6/10-10 Y ALIGERADO CON CAPA INTERIOR DE MACETEADO DE 3 CMS DE ESPESOR COLOCADO DEJANDO NERVADURAS DE 20 X 9 CMS DE SECCION CON SEPARACION A CADA 50 CMS PARA EL PASO DEL CONCRETO. INCLUYE MATERIALES, MANO DE OBRA, HERRAMIENTA Y EQUIPO | M2 | 20.56
CONST-158 | MURO DE 60 CMS DE ESPESOR DESPLANTADO SOBRE LOSA DE AZOTEA HECHO A BASE DE TABIQUE DE BARRO RECOCIDO DE 7 X 14 X 28 CMS ASENTADO CON MORTERO CEMENTO-ARENA PROPORCION 1:3 DEBIDAMENTE NIVELADO Y PLOMADO ACABADO COMUN AMBAS VISTAS. INCLUYE MATERIALES, MANO DE OBRA, HERRAMIENTA, EQUIPO, ACARREOS Y ELEVACIONES | M2 | 14.14
CONST-159 | CADENA DE CONCRETO ARMADO F'C=250 KG/CM2 HECHO EN OBRA DE 26 X 35 CMS DE SECCION ELECUTADA EN AZOTEA Y REFORZADA CON 4 VARILLAS DEL No. 4 Y ESTRIBOS DEL No. 2 A CADA 15 CMS CON CIMBRA APARENTE. INCLUYE CIMBRADO Y DESCIMBRADO, HABILITADO DE ACERO, ELABORACION DE CONCRETO, ACARREOS, ELEVACIONES, VACIADO, VIBRADO, CURADO, MATERIALES, MANO DE OBRA, HERRAMIENTA, EQUIPO Y ANDAMIAJE | ML | 25.7
PINT-02 | SUMINISTRO Y APLICACION DE PINTURA VINILICA COLOR BLANCO OSTION 764, MARCA COMEX CALIDAD VINIMEX A CUALQUIER NIVEL EN MUROS, DOS MANOS COMO MINIMO, INCLUYE: PREPARACION DE LA SUPERFICIE, SELLADOR VINILICO, MATERIALES, HERRAMIENTAS Y MANO DE OBRA. | M2 | 70.68
PISOS-02 | PISO DE MARMOL CREMA DEL DESIERTO DIMENSIONES VARIABLES DE 1.50X2.60 PARA MODULARSE A .96X1.20 DE 2 CMS DE ESPESOR CALIDAD PRIMERA ASENTADOCON MORTERO CEMENTO-ARENA 1:4 ENBOQUILLADO GRANO MARMOL Y CEMENTO BLANCO, INC. DEBASTADO, PULIDO, ABRILLANTADO, PREPARACION DE LA SUPERFICIE, MUESTRAS, MANO DE OBRA Y HERRAMIENTAS | M2 | 20.56
PISOS-102 | SUMINISTRO Y COLOCACION DE CENEFA MARMOL Y GRANITO COMBINADO DE 65 CMS DE ANCHO TOTAL CONFORMADA POR 1 FRANJA DE GRANITO VERDE UBATUBA DE 1RA CALIDAD DE 25 CMS DE ANCHO Y 2 CMS DE ESPESOR Y OTRA FRANJA DE MARMOL TRAVERTINO BLANCO VERACRUZ DE 40 CMS DE ANCHO Y 2 CMS DE ESPESOR ASENTADA CON ADHESIVO PSP Y CON ACABADO PULIDO Y BRILLADO. INCLUYE CORTES A 45 GRADOS EN ESQUINAS, AJUSTES Y DETALLADO FINAL. INCLUYE MATERIALES, MANO DE OBRA, HERRAMIENTA Y EQUIPO | ML | 22.5
SUMA DE ESTA HOJA
ACUMULADO HASTA ESTA HOJA
NOMBRE DE LA EMPRESA O PERSONA FISICA |  |  |  |  | NOMBRE Y FIRMA DEL REPRESENTANTE LEGAL
E1 | SALIDA ELÉCTRICA PARA LUMINARIAS COLGANTES CON SALIDA EN LOSA DE CONCRETO A BASE DE POLIDUCTO NARANJA REFORZADO DE 3/4", CAJA REGISTRO REFORZADA, CABLE THW CAL 12 EN FASE, NEUTRO Y TIERRA FISICA, INCLUYE.- MATERIAL, MANO DE OBRA, HERRAMIENTA, PRUEBAS Y EQUIPO | SAL | 3
IE-103 | SUMINISTRO DE LUMINARIA TIPO SPOT HALOGENO 50 W, 127 V / 12 V MODELO YD-220 / B MARCA TECNOLITE | PZA | 3
E3 | SALIDA ELÉCTRICA PARA APAGADORES SENCILLOS A BASE DE POLIDUCTO NARANJA REFORZADO DE 1/2", CAJA CANOA REFORZADA, CABLE THW CAL 12 EN FASE, NEUTRO Y TIERRA FISICA, APAGADOR SENCILLO, TAPA, MATERIAL, MANO DE OBRA, HERRAMIENTA, PRUEBAS Y EQUIPO | SAL | 3
IE-001.1 | SALIDA ELÉCTRICA EL MURO DE BASE TUBERIA DE PVC PESADO DE 3/4", CAJA REGISTRO REFORZADA, CABLE THW CAL 12 EN FASE, NEUTRO Y TIERRA FISICA, PARA LUMINARIO DE EMERGENCIA CON BATERIA, PROVEE 90 MINUTOS DE ILUMINACION, CARCASA EN TERMOPLASTICO RESISTENTE A LA CORROSION, MONTAJE EN MURO, 120V. | SAL | 4
IE-110 | SUMINISTRO DE LUMINARIA DE EMERGENCIA CON BATERIA, PROVEE 90 MINUTOS DE ILUMINACION, CARCASA EN TERMOPLASTICO RESISTENTE A LA CORROSION, SOPORTERIA PARA MURO, 120 V MODELO ELM MARCA LITHONIA LIGHTING | PZA | 1
IE-004 | COLOCACION Y FIJACION DE LUMINARIO DE EMERGENCIA CON BATERIA, PROVEE 90 MINUTOS DE ILUMINACION, CARCASA EN TERMOPLASTICO RESISTENTE A LA CORROSION, MONTAJE EN MURO, 120V. (NO INCLUYE LUMINARIA) INCLUYE: MATERIALES DE INSTALACION, HERRAMIENTA, EQUIPO, MANO DE OBRA, ANDAMIAJE Y TRASLADOS. | PZA | 1
IE-106 | SUMINISTRO DE LUMINARIO DE EMPOTRAR EN PISO DE EXTERIORES PARA LAMPARA HQI 70 W, 3000°K, LUZ AMARILLA, ARILLO DE ACERO INOXIDABLE, DIFUSOR DE CRISTAL TEMPLADO, HOUSING DE PLASTICO, ACABADO EN ACERO INOXIDABLE, TRANSFORMADOR 220 V, MODELO OU3009G MARCA CONSTRULITA | PZA | 6
IE-101 | SUMINISTRO DE LUMINARIA FLUORESCENTE 2 X 28 W TUBO T-5 BALASTRO ELECTRONICO, MATERIA PRIMA EN ALUMINIO, TERMINDADO SATINADO, PANTALLA PC COLOR GRIS, LAMPARA BLANCO FRIO 4100° K MODELO NICOSA LFC-2285 / S MARCA TECNOLITE | PZA | 6
IE-006 | COLOCACION Y FIJACION DE LUMINARIA FLUORESCENTE 2 X 28 W TUBO T-5 BALASTRO ELECTRONICO, MATERIA PRIMA EN ALUMINIO, TERMINDADO SATINADO, PANTALLA PC COLOR GRIS, LAMPARA BLANCO FRIO 4100° K MODELO NICOSA LFC-2285 / S MARCA TECNOLITE . (NO INCLUYE LUMINARIA) INCLUYE: MATERIALES DE INSTALACION, HERRAMIENTA, EQUIPO, MANO DE OBRA, ANDAMIAJE Y TRASLADOS. | PZA | 2
SUMA DE ESTA HOJA
ACUMULADO HASTA ESTA HOJA
NOMBRE DE LA EMPRESA O PERSONA FISICA |  |  |  |  | NOMBRE Y FIRMA DEL REPRESENTANTE LEGAL
TC-006 | MARCADO Y PERFORACIÓN DE APROXIMADAMENTE 10 CMS DE DIAMETRO SOBRE PIEZA DE CANTERA PREVIAMENTE INSTALADA, PARA INCRUSTACION Y FIJACION DE LAMPARAS EN PISO SEGÚN PROYECTO DE ILUMINACIÓN, INCLUYE: MARCADO, DESVASTADO DE PIEDRA, CORTE CON PULIDORA A CADA 5 MM DE SEPARACIÓN Y 2 CMS DE PROFUNDIDAD, PARA ASI PROSEGUIR CON EL CINCEL HASTA PERFORAR COMPLETAMENTE EL ANCHO DE LA PIEDRA DE 22 CMS DE ESPESOR EN ESCALONES, MANO DE OBRA CALIFICADA, HERRAMIENTA Y EQUIPO. | PZA | 6
TC-007 | SUMINISTRO Y COLOCACIÓN DE PARTE SUPERIOR DE MARCO DE CANTERA BLANCA DURANGO PARA VENTANA EN FORMA DE ARCO CON LABRADO SIMILAR A LOS EXISTENTES CON 23 CMS DE ESPESOR Y 30 CMS DE ALTURA ADOSADO SOBRE MURO DE PIEDRA A UNA ALTURA DE HASTA 4.50 MTS DE ALTO Y FIJADO CON MORTERO DE CEMENTO CREST BLANCO Y AGUA PROPORCION 1:0.25.. INCLUYE TOMA DE PLANTILLAS DE LOS ELEMENTOS EXISTENTES, FABRICACION DE ELEMENTO NUEVO DE CANTERA IGUALANDO LA FORMA, TAMAÑO Y PROPORCIONES DE LA PIEZA ORIGINAL, PREPARACIÓN PREVIA DE LA SUPERFICIE, RANURADO Y RETIRO DE ELEMENTOS SUELTOS, LAVADO CON AGUA, COLOCACION, NIVELACION, PLOMADO Y AMARRES CON ALAMBRE PARA EL ASEGURAMIENTO DE LA PIEZA EN SU SITIO, ELEVACION Y VACIADO DE MORTERO, REJUNTEO, DESBASTE Y LIMPIEZA. INCLUYE MATERIALES, MANO DE OBRA ESPECIALIZADA, HERRAMIENTA, EQUIPO Y ANDAMIAJE | PZA | 1
TC-013 | DECAPADO DE PINTURA DE ACEITE EXISTENTE SOBRE ELEMENTOS DE CANTERA HECHO CON MEDIOS MANUALES A UNA ALTURA DE HASTA 6.00 MTS APLICANDO SUPERFICIALMENTE SOLUCIÓN REMOVEDORA SOBRE PIEZAS DE 40 X 60 CMS DE SECCION A 3 VISTAS (60+40+60 CMS DE DESARROLLO) Y RETIRANDO MANUALMENTE A DETALLE CAPA POR CAPA DE PINTURA SIN AFECTACION DE LA CANTERA. INCLUYE REPETICION DEL PROCEDIMIENTO HASTA EL DESPRENDIMIENTO TOTAL DE LA PINTURA, MATERIALES, MANO DE OBRA ESPECIALIZADA, HERRAMIENTA, EQUIPO Y ANDAMIAJE | ML | 3
TC-014 | ELEVACION CON MEDIOS MANUALES DE PIEDRA LABRADA DE CANTERA DE HASTA 50 X 50 X 80 CMS DE DIMENSION DESDE PLANTA BAJA HASTA AZOTEA A UNA ALTURA DE 14.00 MTS. INCLUYE 1 TORRE CON 7 MODULOS COMPLETOS DE ANDAMIOS PARA ELEVACION, ASEGURAMIENTO DE LOS MISMOS PARA SU ESTABILIZACION Y REFORZAMIENTO, SUMINISTRO Y COLOCACION DE POLEAS, CUERDAS, AMARRES, DESAMARRES E IZAJE MANUAL PIEDRA POR PIEDRA, MANO DE OBRA, HERRAMIENTA Y EQUIPO | PZA | 55
SUMA DE ESTA HOJA
ACUMULADO HASTA ESTA HOJA
NOMBRE DE LA EMPRESA O PERSONA FISICA |  |  |  |  | NOMBRE Y FIRMA DEL REPRESENTANTE LEGAL
TC-015 | SUMINISTRO Y COLOCACION DE CAPITEL DE CANTERA BLANCA DURANGO CON LABRADO SIMILAR A LOS EXISTENTES DE FORMA SEMICIRCULAR CON 60 CMS DE DIAMETRO Y 30 CMS DE ALTURA ASENTADO SOBRE FUSTE ORNAMENTAL EN PRETIL DE PATIO PRINCIPAL A UNA ALTURA DE 14 MTS Y FIJADO CON MORTERO DE CEMENTO CREST BLANCO Y AGUA PROPORCION 1:0.25.. INCLUYE TOMA DE PLANTILLAS DE LOS ELEMENTOS EXISTENTES, FABRICACION DE ELEMENTO NUEVO DE CANTERA IGUALANDO LA FORMA, TAMAÑO Y PROPORCIONES DE LA PIEZA ORIGINAL, PREPARACIÓN PREVIA DE LA SUPERFICIE, RETIRO DE ELEMENTOS SUELTOS, LAVADO CON AGUA, COLOCACION, NIVELACION, PLOMADO Y AMARRES CON ALAMBRE PARA EL ASEGURAMIENTO DE LA PIEZA EN SU SITIO, ELEVACION Y VACIADO DE MORTERO, REJUNTEO, DESBASTE Y LIMPIEZA. INCLUYE MATERIALES, MANO DE OBRA ESPECIALIZADA, HERRAMIENTA, EQUIPO Y ANDAMIAJE | PZA | 3
TC-016 | SUMINISTRO Y COLOCACION DE FUSTE DE CANTERA BLANCA DURANGO CON LABRADO SIMILAR A LOS EXISTENTES DE FORMA SEMICIRCULAR CON 45 CMS DE DIAMETRO Y 65 CMS DE ALTURA ADOSADO SOBRE PRETIL DE PATIO PRINCIPAL A UNA ALTURA DE 14 MTS Y FIJADO CON MORTERO DE CEMENTO CREST BLANCO Y AGUA PROPORCION 1:0.25.. INCLUYE TOMA DE PLANTILLAS DE LOS ELEMENTOS EXISTENTES, FABRICACION DE ELEMENTO NUEVO DE CANTERA IGUALANDO LA FORMA, TAMAÑO Y PROPORCIONES DE LA PIEZA ORIGINAL, PREPARACIÓN PREVIA DE LA SUPERFICIE, RANURADO Y RETIRO DE ELEMENTOS SUELTOS, LAVADO CON AGUA, COLOCACION, NIVELACION, PLOMADO Y AMARRES CON ALAMBRE PARA EL ASEGURAMIENTO DE LA PIEZA EN SU SITIO, ELEVACION Y VACIADO DE MORTERO, REJUNTEO, DESBASTE Y LIMPIEZA. INCLUYE MATERIALES, MANO DE OBRA ESPECIALIZADA, HERRAMIENTA, EQUIPO Y ANDAMIAJE | PZA | 3
TC-017 | SUMINISTRO Y COLOCACION DE SARDINEL DE CANTERA BLANCA DURANGO DE FORMA TRAPEZOIDAL CON DIMENSIONES DE MAS DE 2.00 MTS Y HASTA 2.50 MTS DE LARGO X 90 CMS DE ANCHO Y 15 CMS DE ESPESOR COLOCADO EN LA PARTE INFERIOR DE LOS ACCESOS DE PLANTA BAJA AJUSTANDOSE A LA FORMA ESPECIFICA DE CADA UNO DE LOS MARCOS Y FIJADO CON MORTERO DE CEMENTO CREST BLANCO Y AGUA PROPORCION 1:0.25.. INCLUYE FABRICACION DE ELEMENTOS NUEVOS DE CANTERA, PREPARACIÓN PREVIA DE LA SUPERFICIE, RANURADO Y RETIRO DE ELEMENTOS SUELTOS, LAVADO CON AGUA, COLOCACION, NIVELACION, PLOMADO Y ASEGURAMIENTO DE LAS PIEZAS EN SU SITIO, REJUNTEO, DESBASTE Y LIMPIEZA. INCLUYE MATERIALES, MANO DE OBRA ESPECIALIZADA, HERRAMIENTA Y EQUIPO | PZA | 6
SUMA DE ESTA HOJA
ACUMULADO HASTA ESTA HOJA
NOMBRE DE LA EMPRESA O PERSONA FISICA |  |  |  |  | NOMBRE Y FIRMA DEL REPRESENTANTE LEGAL
B.A.P.-01 | BAJADA DE AGUA PLUVIAL CON TUBO PVC DE 4" DE DIAMETRO, INCLUYE: MATERIALES, MANO DE OBRA, HERRAMIENTA Y TODO LO NECESARIO PARA SU PARA SU CORRECTA INSTALACION. | ML | 14
1.2.29-1 | ACARREO DE ESCOMBRO PRODUCTO DE DESMONTAJE DE PUERTAS DE MADERA, INCLUYE: ACARREO A PRIMERA ESTACION A 40.00 M., ACARREO DESPUES DE 40.00 M., TRASPALEO DE ESCOMBRO A CAMION VOLTEO PARA ACARREO FUERA DE LA CIUDAD. ( EN PATIO PRINCIPAL) | M3 | 30
EXT-006 | LIMPIEZA DE CANTERA POR MEDIOS MECANICOS Y MANUALES, UTILIZANDO MAQUINA HIDROLAVADORA ASI COMO CEPILLO DE CERDAS VEGETALES, TRATAMIENTO A BASE DE AGUA-CANAZOL PARA RETIRO Y ELIMINACIÓN DE MICROFLORA NOCIVA, SE DARAN CUATRO MANOS HASTA ELIMINAR PARTICULAS Y AGENTES AJENOS AL ELEMENTO DE CANTERA, A UNA ALTURA DE HASTA 16.00 MTS., INCLUYE.- ACARREOS HORIZONTAL Y VERTICAL DE MAQUINARIA, MANO DE OBRA ESPECIALIZADA, MAQUINARIA, SOLVENTES, HERRAMIENTA, MATERIALES NECESARIOS, Y EQUIPO | M2 | 1
EXT-001 | RESTITUCIÓN DE JUNTA O BOQUILLA DE SILLARES Y ELEMENTOS DE CANTERA A BASE DE PASTA DE POLVO DE CANTERA-CAL APAGADA (EN REPOSO POR 15 DIAS),-ARENA CERNIDA Y MUCILAGO DE CACTACEA (BABA DE NOPAL), EN PROP. 1:15%, HASTA UNA ALTURA DE 16.00 MTS., INCLUYE.- PROTECCIÓN DE LA ZONA PERIMETRAL PARA EVITAR MANCHAS EN CANTERA ORIGINAL, RETIRO PREVIO DE JUNTA DAÑADA O FLOJA CON GANCHO METALICO, MATERIAL, MANO DE OBRA ESPECIALIZADA, HERRAMIENTA Y EQUIPO | ML | 115
EXT-003 | REMOLDEO A BASE DE PASTA DE CAL APAGADA-ARENA CERNIDA-POLVO DE CANTERA, EN PIEZAS DE CANTERA CON PERDIDAS PARCIALES, DE APROX. 15 X 15 CMS., SE REALIZA LA LIMPIEZA PREVIA PARA ELIMINAR PIEZAS FLOJAS, POSTERIORMENTE SE COLOCA ENTRAMADO DE ALAMBRE Y PERNOS DE LATÓN INSERTADOS EN PERFORACIONES, LOS CUALES SON ADHERIDOS A LA CANTERA CON EPOXICOS, INCLUYE.- PROTECCIÓN DE LA ZONA PERIMETRAL PARA EVITAR MANCHAS EN CANTERA ORIGINAL, APERTURA DE CAJA EN ZONA DAÑADA O FLOJA CON GANCHO Y MARTILLETES METALICOS, MATERIAL, MANO DE OBRA ESPECIALIZADA, HERRAMIENTA Y EQUIPO | PZA | 25
EXT-002 | RESANES EN CANTERA A BASE DE PASTA DE POLVO DE CANTERA-CAL APAGADA (EN REPOSO POR 15 DIAS)-ARENA CERNIDA Y MUCILAGO DE CACTACEA (BABA DE NOPAL), EN PROP. 1:15 %, EN DIMENSIONES NO MAYORES A 10 X 10 CMS. APROX., SE PROCEDE LIMPIANDO LA SUPERFICIE DE MATERIAL SUELTO PARA LUEGO APLICAR PASTA, SIGUIENDO LOS DETALLES DE LABRADO EN LA CANTERA, FINALMENTE SE ESTUCA LA SUPERFICIE PARA DAR UNA TEXTURA SIMILAR A LA EXISTENTE, INCLUYE.- PROTECCIÓN DE LA ZONA PERIMETRAL PARA EVITAR MANCHAS EN CANTERA ORIGINAL, RETIRO PREVIO DE JUNTA Y APERTURA DE CAJA EN ZONA DAÑADA O FLOJA CON GANCHO Y MARTILLETE METALICO, MATERIAL, MANO DE OBRA ESPECIALIZADA, HERRAMIENTA Y EQUIPO | PZA | 20
SUMA DE ESTA HOJA
ACUMULADO HASTA ESTA HOJA
NOMBRE DE LA EMPRESA O PERSONA FISICA |  |  |  |  | NOMBRE Y FIRMA DEL REPRESENTANTE LEGAL
TC-012 | RETIRO, SUMINISTRO Y COLOCACIÓN DE INJERTO DE CANTERA BLANCA DURANGO CON LABRADO SIMILAR A LOS EXISTENTES CON DIMENSIONES DE HASTA 60X40 CMS Y 10 CMS DE PROFUNDIDAD HASTA 4.50 MTS DE ALTURA ASENTADO SOBRE CANTERA PREVIAMENTE LIMPIA, FIJADO CON MORTERO DE CEMENTO CREST BLANCO Y AGUA PROPORCION 1:0.25.. INCLUYE TOMA DE PLANTILLAS DE LOS ELEMENTOS EXISTENTES, FABRICACION DE ELEMENTO NUEVO DE CANTERA IGUALANDO LA FORMA, TAMAÑO Y PROPORCIONES DE LA PIEZA ORIGINAL, PREPARACIÓN PREVIA DE LA SUPERFICIE, RETIRO DE PIEZA EXISTENTE CUIDANDO NO DAÑAR ELEMENTOS ALEDAÑOS, LAVADO CON AGUA, COLOCACION, NIVELACION, PLOMADO Y AMARRES CON ALAMBRE PARA EL ASEGURAMIENTO DE LA PIEZA EN SU SITIO, ELEVACION Y VACIADO DE MORTERO, REJUNTEO, DESBASTE Y LIMPIEZA. INCLUYE MATERIALES, MANO DE OBRA ESPECIALIZADA, HERRAMIENTA, EQUIPO Y ANDAMIAJE | PZA | 15
EXT-008 | APLICACIÓN DE PATINA EN CANTERA YA REMOLDEADA, RESANADA, REMBOQUILLADA O INJERTADA, EN MARCOS, CORNIZAS, RODAPIE Y TODOS LOS ELEMENTOS DE CANTERA AUTORIZADOS POR SUPERVISIÓN, A BASE DE PIGMENTOS MINERALES Y PRIMAL, PARA IGUALACIÓN DE TONO EN ELEMENTOS DE CANTERA, TODA LA APLICACIÓN ES POR MEDIOS MANUALES Y DETALLADO ESPECIAL DE CADA PIEZA A RESTAURAR, HASTA UNA ALTURA DE 16.00 MTS., INCLUYE.- MATERIALES DE RESTAURACIÓN, MANO DE OBRA ESPECIALIZADA, HERRAMIENTA Y EQUIPO | M2 | 69.44
PLANISEAL | SUMINISTRO Y APLICACIÓN PLANISEAL WR HIDROREPELENTE PENETRANTE DE SILANO/SILOXANO A BASE DE AGUA O SIMILAR, INCLUYE: HERRAMIENTA Y MANO DE OBRA. | M2 | 69.44
E-22 | SUM. Y COLOCACION DE FAROL TIPO RUSTICO DE 70 CM. DE ALTO POR 35 CM DE DIAMETRO, CON VIDRIOS ESMERILADOS, FABRICACION ESPECIAL DE ACUERDO A DISEÑO PROPORCIONADO, CON CALADO EN ELEMENTOS METALICOS Y REMATE EN PARTE INFERIOR Y SUPERIOR, PREPARADO PARA 3 LUCES Y ACABADO ESPECIAL PARA EVITAR OPACIDAD Y CREACION DE HERRUMBRE Y OXIDACION, VIDRIOS BICELADOS Y ESMERILADOS, PARA UBICARSE EN CORREDORES, INCLUYE: MATERIALES DE FIJACION, CADENA COLGANTE DE 1/8” Y ROSETON ESPECIAL DE ACUERDO A DISEÑO Y DEL MISMO MATERIAL DEL FAROL, ANDAMIOS, FLETE, ACARREOS, MANIOBRAS, CONEXIONES, PRUEBAS, MANO DE OBRA Y HERRAMIENTAS, ASI COMO LA COLOCACION Y FIJACION DE LOS VIDRIOS, LO CUAL REALIZA EL COLOCADOR. | PZA | 3
AREA "I,4"
REGF | REGISTRO FOTOGRAFICO Y GRAFICO DEL ESTADO ACTUAL, PROCESO Y TERMINO DE LOS TRABAJOS DE RESTAURACION EN EL EDIFICIO | LOTE | 1
SUMA DE ESTA HOJA
ACUMULADO HASTA ESTA HOJA
NOMBRE DE LA EMPRESA O PERSONA FISICA |  |  |  |  | NOMBRE Y FIRMA DEL REPRESENTANTE LEGAL
CALAP | CALA EN PISO INTERIORES EN PLANTA BAJA CON SECCION PROMEDIO DE 1.20 X 1.20 X HASTA 2.00 MTS DE PROFUNDIDAD. REALIZADA EN FORMA MANUAL A DETALLE CON CINCEL Y MARTILLO, ACARREO DE ESCOMBRO CON MEDIOS MANUALES A UNA DISTANCIA DE 80 MTS HASTA SITIO DE ACOPIO DENTRO DE LA OBRA INDICADO POR LA SUPERVISION Y SU POSTERIOR DESALOJO EN CAMION DE 7 M3 EN HORARIO NOCTURNO A LUGAR DE TIRO AUTORIZADO. INCLUYE: LIMPIEZA, MANO DE OBRA, HERRAMIENTA Y EQUIPO | PZA | 1
CALAM | CALA EXPLORATORIA EN MUROS REALIZADA, POR INDICACIONES DE LA SUPERVISION, EN SECCION ESPECIFICA DE HASTA 1.00 X 1.00 MTS DE DIMENSION Y UBICADA A UNA ALTURA DE HASTA 6.00 MTS PARA SONDEO DE LAS CAPAS EXISTENTES DE APLANADOS Y DESCUBRIMIENTO DE ELEMENTOS Y/O SISTEMAS CONSTRUCTIVOS EMPLEADOS PREVIAMENTE EN EL EDIFICIO. INCLUYE IDENTIFICACION, SELECCION Y SEÑALIZACION DEL AREA A SONDEAR, DEMOLICION MANUAL A DETALLE CON CINCEL Y MARTILLO RETIRANDO CAPA POR CAPA LOS APLANADOS SOBREPUESTOS HASTA DESCUBRIR LOS MUROS, LIMPIEZA DE LA CALA PARA LA MEJOR APRECIACION DE LOS ELEMENTOS EN EL AREA SONDEADA Y ACARREO DE ESCOMBRO CON MEDIOS MANUALES A UNA DISTANCIA DE 80 MTS HASTA SITIO DE ACOPIO DENTRO DE LA OBRA INDICADO POR LA SUPERVISION Y SU POSTERIOR DESALOJO FUERA DE LA OBRA EN CAMION DE 7 M3 EN HORARIO NOCTURNO A LUGAR DE TIRO AUTORIZADO. INCLUYE MATERIALES, MANO DE OBRA, HERRAMIENTA Y EQUIPO | PZA | 1
COSNT-100 | APUNTALAMIENTOS EN ARCOS DE PLANTA BAJA HASTA UNA ALTURA DE 4.00 MTS HECHOS A BASE DE ESTRUCTURA DE MADERA COLOCADA COMO REFUERZO DE LOS MISMOS, A SOLICITUD DE LA SUPERVISION. INCLUYE SELECCION DE VIGAS DE MADERA RETIRADAS PREVIAMENTE DE LAS LOSAS PARA SU REUTILIZACION, ACARREO DE LAS PIEZAS SELECCIONADAS A UNA DISTANCIA DE 80 MTS, CORTE Y AJUSTE DE LAS VIGAS A LA MEDIDA REQUERIDA PARA CADA ARCO, Y ARMADO DE LA ESTRUCTURA DEBAJO DE LOS ARCOS INDICADOS A BASE DE 3 PUNTALES INFERIORES, 1 LARGUERO HORIZONTAL Y 3 PUNTALES SUPERIORES COLOCADOS EN FORMA RADIAL CON CONTRAVIENTOS A BASE DE BARROTES DE MADERA DE PINO DE 2" X 4" ASEGURADOS CON CUÑAS Y TALIZAS. INCLUYE MATERIALES, MANO DE OBRA, HERRAMIENTA, Y EQUIPO | PZA | 3
DEMP-03 | DEMOLICION DE SOBRE FIRME DE CONCRETO DE 8 CMS. DE ESPESOR , INCLUYE: HERRAMIENTA Y MANO DE OBRA. | M2 | 33
DEMR | DEMOLICION CON MEDIOS MANUALES DE RELLENOS DE ENTREPISO CONFORMADOS POR MATERIAL MIXTO TIPO B A BASE DE TERRADOS ALTAMENTE COMPACTADOS DE 30 CMS DE ESPESOR Y AGLUTINADOS CON MORTERO DE CAL. INCLUYE MANO DE OBRA, HERRAMIENTA, EQUIPO Y ACARREO DE ESCOMBRO CON MEDIOS MANUALES A UNA DISTANCIA DE 80 MTS HASTA SITIO DE ACOPIO DENTRO DE LA OBRA INDICADO POR LA SUPERVISION Y SU POSTERIOR DESALOJO FUERA DE LA OBRA EN CAMION DE 7 M3 EN HORARIO NOCTURNO A LUGAR DE TIRO AUTORIZADO | M3 | 6.6
SUMA DE ESTA HOJA
ACUMULADO HASTA ESTA HOJA
NOMBRE DE LA EMPRESA O PERSONA FISICA |  |  |  |  | NOMBRE Y FIRMA DEL REPRESENTANTE LEGAL
DESENT | LIBERACION Y DESMONTAJE DE ENTABLADO DE MADERA EXISTENTE DE 10" DE ANCHO Y 1" DE ESPESOR SOBRE VIGAS DE MADERA EXISTENTES HASTA UNA ALTURA DE 6.00 MTS, INCLUYE: RETIRO DE CLAVOS, DESCENSO, APILE Y ACARREO DE MATERIAL LIBERADO HECHO CON MEDIOS MANUALES A UNA DISTANCIA DE 80 MTS HASTA SITIO DE ACOPIO INDICADO POR LA SUPERVISION. INCLUYE MANO DE OBRA CALIFICADA, HERRAMIENTA, EQUIPO Y ANDAMIAJE, ACARREOS Y DESALOJO POSTERIOR FUERA DE LA OBRA EN CAMION DE 7 M3 EN HORARIO NOCTURNO A LUGAR DE TIRO AUTORIZADO | M2 | 33
DEMENC | DEMOLICION CON MEDIOS MANUALES DE ENCOFRADOS DE MAMPOSTERIA DE PIEDRA DE 30 X 35 X 30 CMS DE SECCION PROIMEDIO ENTRE VIGAS DE MADERA A UNA ALTURA DE HASTA 6.00 MTS PARA LIBERACION DE SUS CABEZALES POR LA PARTE LATERAL. INCLUYE 3 MODULOS DE ANDAMIOS, MANO DE OBRA, HERRAMIENTA, EQUIPO, ACARREO DE ESCOMBRO CON MEDIOS MANUALES A UNA DISTANCIA DE 80 MTS HASTA SITIO DE ACOPIO DENTRO DE LA OBRA INDICADO POR LA SUPERVISION Y SU POSTERIOR DESALOJO FUERA DE LA OBRA EN CAMION DE 7 M3 EN HORARIO NOCTURNO A LUGAR DE TIRO AUTORIZADO | PZA | 74
DESVM | LIBERACION Y DESMONTAJE DE VIGAS DE MADERA EXISTENTES DE SECCION 6" X 10" Y EN UN RANGO DE 4.60 A 6.50 MTS DE LONGITUD EMPOTRADAS EN MUROS HASTA UNA ALTURA DE 6.00 MTS SOBRE PASILLOS, INCLUYE 3 MÓDULOS DE ANDAMIOS, RANURADO DE MUROS DE MAMPOSTERIA EN SECCION PROMEDIO DE 20 X 30 X 30 CMS PARA LIBERAR POR LA PARTE SUPERIOR LOS CABEZALES DE LAS VIGAS, DESCENSO A 12.00 MTS, APILE Y ACARREO DE PIEZAS CON MEDIOS MANUALES A UNA DISTANCIA DE 80 MTS HASTA SITIO DE ACOPIO DENTRO DE LA OBRA INDICADO POR LA SUPERVISION. INCLUYE MANO DE OBRA, HERRAMIENTA, EQUIPO ANDAMIAJE Y DESALOJO DE PIEZAS FUERA DE LA OBRA EN CAMION DE 7 M3 EN HORARIO NOCTURNO A LUGAR DE TIRO AUTORIZADO | PZA | 28
DEMOL-3 | DEMOLICION DE APLANADOS DE MEZCLA EN MUROS, CON ESPESOR PROMEDIO DE 3 CMS., INCLUYE: HERRAMIENTA Y MANO DE OBRA. | M2 | 28.15
1.1.35 | DEMOLICION DE PISO DE MOSAICO CON ROMPEDORA NEUMATICA, INCLUYE: DEMOLICION DE MORTERO DE ASIENTO, HERRAMIENTA Y MANO DE OBRA. | M2 | 33
CONST-117 | LIBERACION CON MEDIOS MANUALES DE VIGAS DE ARRASTRE DE 25 CMS DE ANCHO Y 12 CMS DE PERALTE MACHIMBRADAS ENTRE SI Y EMPOTRADAS EN MUROS A UNA ALTURA DE HASTA 6.00 MTS. INCLUYE RANURADO EN MUROS DE MAMPOSTERIA PARA SU LIBERACION, DESCENSO DE LAS PIEZAS EN SEGMENTOS DE 3.00 MTS DE LONGITUD, APILE, MANO DE OBRA, HERRAMIENTA, EQUIPO Y ANDAMIAJE | ML | 20
CONST-115 | SUMINISTRO DE ADITIVO INTEGRAL "HIDRATIUM" PARA CURADO DE CONCRETOS PREMEZCLADOS | M3 | 3.3
SUMA DE ESTA HOJA
ACUMULADO HASTA ESTA HOJA
NOMBRE DE LA EMPRESA O PERSONA FISICA |  |  |  |  | NOMBRE Y FIRMA DEL REPRESENTANTE LEGAL
CONST-120 | APLANADO REPELLADO EN MUROS DE MAMPOSTERIA DE PIEDRA A UNA ALTURA DE HASTA 6.00 MTS EN PLANTA BAJA HECHO CON MORTERO A BASE DE CEMENTO-CAL-ARENA PROPORCION 0.10:1:2, RAJUELEADO CON PEDACERIA DE PIEDRA, Y CON ESPESOR PROMEDIO DE 5 CMS, RESPETANDO LOS ALABEOS PROPIOS DE LOS MUROS Y ACABADO CON LLANA DE MADERA. INCLUYE. PREPARACION PREVIA DE LA SUPERFICIE, RETIRO DE FALSAS ADHERENCIAS, LAVADO CON AGUA, RAJUELEADO, MATERIALES, MANO DE OBRA, HERRAMIENTA, EQUIPO, ANDAMIAJE Y ACARREOS | M2 | 28.15
CONST-141 | APLANADO REPELLADO CON ACABADO FINO EN ENCOFRADOS Y/O ENTRECALLES DE VIGAS CON SECCION PROMEDIO DE 25 X 25 CMS A UNA ALTURA DE HASTA 6.00 MTS EN PLANTA BAJA Y PLANTA ALTA HECHO CON MORTERO A BASE DE CEMENTO-CAL-ARENA CERNIDA PROPORCION 0.10:1:2 Y 1:18 :9 CON DETALLADO Y PERFILACION EN PERIMETRO DE VIGAS DE MADERA, Y PARTE INFERIOR DE TABLADO. INCLUYE. PREPARACION PREVIA DE LA SUPERFICIE, RETIRO DE FALSAS ADHERENCIAS, LAVADO CON AGUA, MATERIALES, MANO DE OBRA, HERRAMIENTA, EQUIPO, ANDAMIAJE, ACARREOS, ELEVACIONES Y LIMPIEZA FINAL DE VIGAS | PZA | 74
CONST-138 | ACABADO FINO EN MUROS DE MAMPOSTERIA DE PIEDRA A UNA ALTURA DE HASTA 6.00 MTS EN PLANTA BAJA HECHO CON MORTERO A BASE DE CEMENTO-CAL-ARENA CERNIDA PROPORCION 1:18 :9 RESPETANDO LOS ALABEOS PROPIOS DE LOS MUROS Y CON DETALLADO FINAL A BASE DE ESPONJA. INCLUYE. PREPARACION PREVIA DE LA SUPERFICIE, RETIRO DE FALSAS ADHERENCIAS, LAVADO CON AGUA, MATERIALES, MANO DE OBRA, HERRAMIENTA, EQUIPO, ANDAMIAJE Y ACARREOS | M2 | 28.15
CM-01 | INYECCION DE FRACTURAS EN MUROS DE MAMPOSTERIA DE 80 CMS DE ESPESOR HECHA A BASE DE VACIADO EN INTERIOR DE MUROS CON MORTERO EXPANSIVO PREPARADO A BASE DE CEMENTO-CAL-ARENA CRIBADA Y GROUT CON PROPORCION 1:3:1 (EQUIVALENTE A 1 PARTE DE CEMENTO, 3 PARTES DE CAL Y 1 PARTE DE ARENA CRIBADA) MAS 0.416 KGS (BOTE DE 300 ML) DE POLVO EXPANSIVO GROUT AGREGADO EN SECO ( (PESO VOLUMETRICO 1.386 KGS / LITRO DEL PRODUCTO SIN PREPARAR). INCLUYE PREPARACION DE LA MEZCLA, ACARREOS, ELEVACIONES, VACIADO EN INTERIOR DE MANGUERAS , Y REVISION DE ABSORCION E INFILTRACION EN LOS MUROS. INCLUYE MATERIALES, MANO DE OBRA, HERRAMIENTA, EQUIPO, ACARREOS, ELEVACIONES Y ANDAMIAJE | M3 | 5
SUMA DE ESTA HOJA
ACUMULADO HASTA ESTA HOJA
NOMBRE DE LA EMPRESA O PERSONA FISICA |  |  |  |  | NOMBRE Y FIRMA DEL REPRESENTANTE LEGAL
CM-02 | PREPARACION PRELIMINAR DE FRACTURAS EN MUROS DE MAMPOSTERIA PARA SU POSTERIOR INYECCION CONSISTENTE EN RETIRO DE APLANADOS PARA IDENTIFICACION DE TRAYECTORIA DE LA GRIETA, RANURADO DEL MURO SIGUIENDO ESTA MISMA TRAYECTORIA, RETIRO POR COMPLETO DE FALSAS ADHERENCIAS Y ELEMENTOS SUELTOS A LO LARGO DE LA GRIETA Y EN EL INTERIOR DEL MURO HASTA UNA PROFUNDIDAD DE 30 CMS, LIMPIEZA DE POLVO Y LAVADO DE LA FISURA CON AGUA LIMPIA, MAMPOSTEADO, RAJUELEADO Y ACUÑADO CONFORME A LA TRAYECTORIA LIBERADA, CIMBRADO CON CAPA APARENTE DE YESO Y SUMINISTRO Y COLOCACION DE MANGUERAS A BASE DE POLIDUCTO NARANJA DE 30 CMS DE LONGITUD Y 19 MM DE DIAMETRO COLOCADAS A CADA 20 CMS PROMEDIO. INCLUYE MATERIALES, MANO DE OBRA, HERRAMIENTA, EQUIPO, ACARREOS, ELEVACIONES Y ANDAMIAJE | ML | 5
CONST-018 | SUMINISTRO Y COLOCACIÓN DE VIGA DE MADERA DE PINO DE 6"x10"x20' DE 1a. TRATADA PARA HONGOS TERMITAS Y HUMEDAD, CON MOLDURADO Y ACABADO EN WALDRA CON BARNIZ, INCLUYE: VIGA TRATADA, COLOCACIÓN, IMPREGNACIÓN DE CABEZALES A BASE DE RESIKON ASBESTICO, MINIMO 25 CMS. PARA EVITAR PUDRIMIENTO, MANIOBRAS A SEGUNDA PLANTA, HERRAMIENTA Y EQUIPO. | PZA | 37
CONST-068 | CEPILLADO DE VIGAS DE MADERA, POR MEDIOS MECANICOS, A TRES LADOS, INCLUYE.- MANIOBRA DE VIGA, HERRAMIENTA, MANO DE OBRA Y EQUIPO | ML | 92.4
606 | SUMINISTRO Y COLOCACIÓN DE ENTABLADO CON MADERA MACHIMBRADA DE PINO # 3 DE 7/8", TRATADA PARA POLILLA Y HONGOS, CEPILLADA UNA CARA, INCLUYE: CORTES, DEPERDICIOS, MATERIAL DE FIJACIÓN Y MANO DE OBRA. | M2 | 33
CONST-057 | SUMINISTRO Y APLICACIÓN DE IMPERMEABILIZANTE BASE SOLVENTE VAPORTITE 550 A DOS MANOS, EN DUELA DE MADERA, TRABAJOS REALIZADOS A UNA ALTURA DE 6 Y 12 MTS, EN LOSAS DE ENTREPISO Y AZOTEA, INCLUYE.- MATERIAL, MANO DE OBRA, HERRAMIENTA Y EQUIPO | M2 | 33
605 | SUMINISTRO Y COLOCACIÓN DE HULE PARA SILO CAL. 600, INCLUYE: MATERIAL, MANO DE OBRA, HERRAMIENTA Y EQUIPO. | M2 | 33
607 | SUMINISTRO, HABILITADO Y ARMADO DE MALLA DE ACERO 66-44 EN LOSAS | M2 | 33
6011 | CONCRETO PREMEZCLADO F'c=250 KG/CM2 EN TRABES, LOSAS DE AZOTEA EN 2o. NIVEL, CEMENTO NORMAL, T.M.A. 3/4" ., INCLUYE BOMBEADO,COLADO, VIBRADO Y RIEGO CON AGUA DURANTE 7 DÍAS. | M3 | 33
NIV-02 | NIVELACIÓN Y ENTRECALLES EN CAJA DE VIGAS A BASE DE TABIQUE, A UNA ALTURA DE 6 MTS, INCLUYE.- MATERIAL, MANO DE OBRA, HERRAMIENTA Y EQUIPO | ML | 20
SUMA DE ESTA HOJA
ACUMULADO HASTA ESTA HOJA
NOMBRE DE LA EMPRESA O PERSONA FISICA |  |  |  |  | NOMBRE Y FIRMA DEL REPRESENTANTE LEGAL
MAD-117 | RECORTE DE VIGAS DE MADERA HECHO CON MEDIOS MECANICOS (MOTOSIERRA) PARA ELIMINACION DE CABEZALES DETERIORADOS DE VIGAS SELECCIONADAS PARA SU REUTILIZACION Y PARA AJUSTE DE DIMENSION DE LAS VIGAS DEBIDO AL DESCUADRE EXISTENTE EN LOS MUROS. INCLUYE CARGA, CALCE Y APILE DE VIGA, TRAZO, CORTE, APLICACION DE IMPERMEABILIZANTE EN LA VISTA RECORTADA Y ACARREO CON MEDIOS MANUALES DE FRAGMENTO RECORTADO A UNA DISTANCIA DE 80 MTS HASTA SITIO DE ACOPIO DENTRO DE LA OBRA INDICADO POR LA SUPERVISION. INCLUYE MATERIALES, MANO DE OBRA, HERRAMIENTA Y EQUIPO | PZA | 37
MAD-105 | SUMINISTRO Y APLICACION DE TRATAMIENTO GERMICIDA ANTITERMITAS, ANTIHONGOS Y ANTIHUMEDAD HECHO A DETALLE CON MEDIOS MANUALES (BROCHA) A 2 MANOS HASTA SU TOTAL IMPREGNACION SOBRE TABLADO DE MADERA RECUPERADO PARA SU REUTILIZACION APLICADO PIEZA POR PIEZA EN TABLONES DE 20 CMS DE ANCHO Y 2.5 CMS DE ESPESOR. INCLUYE MATERIALES, MANO DE OBRA, HERRAMIENTA Y EQUIPO | M2 | 6
ENLAD-01 | ENLADRILLADO EN AZOTEA CON TABIQUE ROJO RECOCIDO (TABLETA), ASENTADO CON MORTERO, CEMENTO-ARENA 1:6, INCLUYE. ESCOBILLADO CON LECHADA DE CEMENTO GRIS, HERRAMIENTA Y MANO DE OBRA. | M2 | 33
ENTOR-01 | ENTORTADO EN AZOTEA DE 3 CM DE ESPESOR CON MORTERO CEMENTO-ARENA 1:6, INCLUYE: HERRAMIENTA Y MANO DE OBRA. | M2 | 33
IMP-04 | IMPERMEABILIZACIÓN APARENTE EN LOSAS DE CONCRETO SOBRE ENLADRILLADO A BASE DE MORTER PLAST SBS 3.5 MM. DE ESPESOR, CON GRAVILLA COLOR TERRACOTA SEGUN ESPECIFICACIÓN, INCLUYE: APLICACION DE SELLO EMULTEX TAPAPORO Y UNA APLICACION DE ASFALTEX 500 APLIC, HERRAMIENTA Y MANO DE OBRA. | M2 | 33
RELL-04 | RELLENO DE AZOTEA, INCLUYE: CARGO DIRECTO POR EL COSTO DE LOS MATERIALES QUE INTERVENGAN, FLETE A OBRA, DESPERDICIO, ACARREO HASTA EL LUGAR DE SU UTILIZACION, ELEVACION, ELABORACION, TENDIDO, APISONADO, MUESTREADO, NIVELADO, LIMPIEZA Y RETIRO DE SOBRANTES FUERA DE LA OBRA, DEPRECIACIONES Y DEMAS DERIVADOS DEL USO DE HERRAMIENTA Y EQUIPO EN CUALQUIER NIVEL, CON TIERRA COMUN PARA AZOTEA. | M3 | 9.9
MAD-109 | SUMINISTRO Y APLICACION DE PINTURA EN TABLADOS DE MADERA DE PINO HECHA CON MEDIOS MANUALES A BASE DE TINTA AL ACEITE Y ACABADO CON BARNIZ SEMIMATE COLOR SEGUN MUESTRA APROBADA.. INCLUYE PREPARACION PREVIA DE LA SUPERFICIE, MATERIALES, MANO DE OBRA, HERRAMIENTA Y EQUIPO | M2 | 2
CONST-117.1 | SOBREFIRME DE CONCRETO F'C= 150 KG/CM2 PREMEZCLADO Y BOMBEADO DE 9 CMS DE ESPESOR REFORZADO CON MALLA ELECTROSOLDADA 6-6/10-10 Y ALIGERADO CON CAPA INTERIOR DE MACETEADO DE 3 CMS DE ESPESOR COLOCADO DEJANDO NERVADURAS DE 20 X 9 CMS DE SECCION CON SEPARACION A CADA 50 CMS PARA EL PASO DEL CONCRETO. INCLUYE MATERIALES, MANO DE OBRA, HERRAMIENTA Y EQUIPO | M2 | 33
SUMA DE ESTA HOJA
ACUMULADO HASTA ESTA HOJA
NOMBRE DE LA EMPRESA O PERSONA FISICA |  |  |  |  | NOMBRE Y FIRMA DEL REPRESENTANTE LEGAL
CONST-158 | MURO DE 60 CMS DE ESPESOR DESPLANTADO SOBRE LOSA DE AZOTEA HECHO A BASE DE TABIQUE DE BARRO RECOCIDO DE 7 X 14 X 28 CMS ASENTADO CON MORTERO CEMENTO-ARENA PROPORCION 1:3 DEBIDAMENTE NIVELADO Y PLOMADO ACABADO COMUN AMBAS VISTAS. INCLUYE MATERIALES, MANO DE OBRA, HERRAMIENTA, EQUIPO, ACARREOS Y ELEVACIONES | M2 | 8.25
CONST-159 | CADENA DE CONCRETO ARMADO F'C=250 KG/CM2 HECHO EN OBRA DE 26 X 35 CMS DE SECCION ELECUTADA EN AZOTEA Y REFORZADA CON 4 VARILLAS DEL No. 4 Y ESTRIBOS DEL No. 2 A CADA 15 CMS CON CIMBRA APARENTE. INCLUYE CIMBRADO Y DESCIMBRADO, HABILITADO DE ACERO, ELABORACION DE CONCRETO, ACARREOS, ELEVACIONES, VACIADO, VIBRADO, CURADO, MATERIALES, MANO DE OBRA, HERRAMIENTA, EQUIPO Y ANDAMIAJE | ML | 15
PINT-02 | SUMINISTRO Y APLICACION DE PINTURA VINILICA COLOR BLANCO OSTION 764, MARCA COMEX CALIDAD VINIMEX A CUALQUIER NIVEL EN MUROS, DOS MANOS COMO MINIMO, INCLUYE: PREPARACION DE LA SUPERFICIE, SELLADOR VINILICO, MATERIALES, HERRAMIENTAS Y MANO DE OBRA. | M2 | 55
PISOS-02 | PISO DE MARMOL CREMA DEL DESIERTO DIMENSIONES VARIABLES DE 1.50X2.60 PARA MODULARSE A .96X1.20 DE 2 CMS DE ESPESOR CALIDAD PRIMERA ASENTADOCON MORTERO CEMENTO-ARENA 1:4 ENBOQUILLADO GRANO MARMOL Y CEMENTO BLANCO, INC. DEBASTADO, PULIDO, ABRILLANTADO, PREPARACION DE LA SUPERFICIE, MUESTRAS, MANO DE OBRA Y HERRAMIENTAS | M2 | 33
PISOS-102 | SUMINISTRO Y COLOCACION DE CENEFA MARMOL Y GRANITO COMBINADO DE 65 CMS DE ANCHO TOTAL CONFORMADA POR 1 FRANJA DE GRANITO VERDE UBATUBA DE 1RA CALIDAD DE 25 CMS DE ANCHO Y 2 CMS DE ESPESOR Y OTRA FRANJA DE MARMOL TRAVERTINO BLANCO VERACRUZ DE 40 CMS DE ANCHO Y 2 CMS DE ESPESOR ASENTADA CON ADHESIVO PSP Y CON ACABADO PULIDO Y BRILLADO. INCLUYE CORTES A 45 GRADOS EN ESQUINAS, AJUSTES Y DETALLADO FINAL. INCLUYE MATERIALES, MANO DE OBRA, HERRAMIENTA Y EQUIPO | ML | 22.5
E1 | SALIDA ELÉCTRICA PARA LUMINARIAS COLGANTES CON SALIDA EN LOSA DE CONCRETO A BASE DE POLIDUCTO NARANJA REFORZADO DE 3/4", CAJA REGISTRO REFORZADA, CABLE THW CAL 12 EN FASE, NEUTRO Y TIERRA FISICA, INCLUYE.- MATERIAL, MANO DE OBRA, HERRAMIENTA, PRUEBAS Y EQUIPO | SAL | 3
IE-103 | SUMINISTRO DE LUMINARIA TIPO SPOT HALOGENO 50 W, 127 V / 12 V MODELO YD-220 / B MARCA TECNOLITE | PZA | 3
E3 | SALIDA ELÉCTRICA PARA APAGADORES SENCILLOS A BASE DE POLIDUCTO NARANJA REFORZADO DE 1/2", CAJA CANOA REFORZADA, CABLE THW CAL 12 EN FASE, NEUTRO Y TIERRA FISICA, APAGADOR SENCILLO, TAPA, MATERIAL, MANO DE OBRA, HERRAMIENTA, PRUEBAS Y EQUIPO | SAL | 2
IE-001.1 | SALIDA ELÉCTRICA EL MURO DE BASE TUBERIA DE PVC PESADO DE 3/4", CAJA REGISTRO REFORZADA, CABLE THW CAL 12 EN FASE, NEUTRO Y TIERRA FISICA, PARA LUMINARIO DE EMERGENCIA CON BATERIA, PROVEE 90 MINUTOS DE ILUMINACION, CARCASA EN TERMOPLASTICO RESISTENTE A LA CORROSION, MONTAJE EN MURO, 120V. | SAL | 4
SUMA DE ESTA HOJA
ACUMULADO HASTA ESTA HOJA
NOMBRE DE LA EMPRESA O PERSONA FISICA |  |  |  |  | NOMBRE Y FIRMA DEL REPRESENTANTE LEGAL
IE-110 | SUMINISTRO DE LUMINARIA DE EMERGENCIA CON BATERIA, PROVEE 90 MINUTOS DE ILUMINACION, CARCASA EN TERMOPLASTICO RESISTENTE A LA CORROSION, SOPORTERIA PARA MURO, 120 V MODELO ELM MARCA LITHONIA LIGHTING | PZA | 2
IE-004 | COLOCACION Y FIJACION DE LUMINARIO DE EMERGENCIA CON BATERIA, PROVEE 90 MINUTOS DE ILUMINACION, CARCASA EN TERMOPLASTICO RESISTENTE A LA CORROSION, MONTAJE EN MURO, 120V. (NO INCLUYE LUMINARIA) INCLUYE: MATERIALES DE INSTALACION, HERRAMIENTA, EQUIPO, MANO DE OBRA, ANDAMIAJE Y TRASLADOS. | PZA | 2
IE-106 | SUMINISTRO DE LUMINARIO DE EMPOTRAR EN PISO DE EXTERIORES PARA LAMPARA HQI 70 W, 3000°K, LUZ AMARILLA, ARILLO DE ACERO INOXIDABLE, DIFUSOR DE CRISTAL TEMPLADO, HOUSING DE PLASTICO, ACABADO EN ACERO INOXIDABLE, TRANSFORMADOR 220 V, MODELO OU3009G MARCA CONSTRULITA | PZA | 3
IE-101 | SUMINISTRO DE LUMINARIA FLUORESCENTE 2 X 28 W TUBO T-5 BALASTRO ELECTRONICO, MATERIA PRIMA EN ALUMINIO, TERMINDADO SATINADO, PANTALLA PC COLOR GRIS, LAMPARA BLANCO FRIO 4100° K MODELO NICOSA LFC-2285 / S MARCA TECNOLITE | PZA | 2
IE-006 | COLOCACION Y FIJACION DE LUMINARIA FLUORESCENTE 2 X 28 W TUBO T-5 BALASTRO ELECTRONICO, MATERIA PRIMA EN ALUMINIO, TERMINDADO SATINADO, PANTALLA PC COLOR GRIS, LAMPARA BLANCO FRIO 4100° K MODELO NICOSA LFC-2285 / S MARCA TECNOLITE . (NO INCLUYE LUMINARIA) INCLUYE: MATERIALES DE INSTALACION, HERRAMIENTA, EQUIPO, MANO DE OBRA, ANDAMIAJE Y TRASLADOS. | PZA | 2
TC-006 | MARCADO Y PERFORACIÓN DE APROXIMADAMENTE 10 CMS DE DIAMETRO SOBRE PIEZA DE CANTERA PREVIAMENTE INSTALADA, PARA INCRUSTACION Y FIJACION DE LAMPARAS EN PISO SEGÚN PROYECTO DE ILUMINACIÓN, INCLUYE: MARCADO, DESVASTADO DE PIEDRA, CORTE CON PULIDORA A CADA 5 MM DE SEPARACIÓN Y 2 CMS DE PROFUNDIDAD, PARA ASI PROSEGUIR CON EL CINCEL HASTA PERFORAR COMPLETAMENTE EL ANCHO DE LA PIEDRA DE 22 CMS DE ESPESOR EN ESCALONES, MANO DE OBRA CALIFICADA, HERRAMIENTA Y EQUIPO. | PZA | 6
TC-007 | SUMINISTRO Y COLOCACIÓN DE PARTE SUPERIOR DE MARCO DE CANTERA BLANCA DURANGO PARA VENTANA EN FORMA DE ARCO CON LABRADO SIMILAR A LOS EXISTENTES CON 23 CMS DE ESPESOR Y 30 CMS DE ALTURA ADOSADO SOBRE MURO DE PIEDRA A UNA ALTURA DE HASTA 4.50 MTS DE ALTO Y FIJADO CON MORTERO DE CEMENTO CREST BLANCO Y AGUA PROPORCION 1:0.25.. INCLUYE TOMA DE PLANTILLAS DE LOS ELEMENTOS EXISTENTES, FABRICACION DE ELEMENTO NUEVO DE CANTERA IGUALANDO LA FORMA, TAMAÑO Y PROPORCIONES DE LA PIEZA ORIGINAL, PREPARACIÓN PREVIA DE LA SUPERFICIE, RANURADO Y RETIRO DE ELEMENTOS SUELTOS, LAVADO CON AGUA, COLOCACION, NIVELACION, PLOMADO Y AMARRES CON ALAMBRE PARA EL ASEGURAMIENTO DE LA PIEZA EN SU SITIO, ELEVACION Y VACIADO DE MORTERO, REJUNTEO, DESBASTE Y LIMPIEZA. INCLUYE MATERIALES, MANO DE OBRA ESPECIALIZADA, HERRAMIENTA, EQUIPO Y ANDAMIAJE | PZA | 1
SUMA DE ESTA HOJA
ACUMULADO HASTA ESTA HOJA
NOMBRE DE LA EMPRESA O PERSONA FISICA |  |  |  |  | NOMBRE Y FIRMA DEL REPRESENTANTE LEGAL
TC-013 | DECAPADO DE PINTURA DE ACEITE EXISTENTE SOBRE ELEMENTOS DE CANTERA HECHO CON MEDIOS MANUALES A UNA ALTURA DE HASTA 6.00 MTS APLICANDO SUPERFICIALMENTE SOLUCIÓN REMOVEDORA SOBRE PIEZAS DE 40 X 60 CMS DE SECCION A 3 VISTAS (60+40+60 CMS DE DESARROLLO) Y RETIRANDO MANUALMENTE A DETALLE CAPA POR CAPA DE PINTURA SIN AFECTACION DE LA CANTERA. INCLUYE REPETICION DEL PROCEDIMIENTO HASTA EL DESPRENDIMIENTO TOTAL DE LA PINTURA, MATERIALES, MANO DE OBRA ESPECIALIZADA, HERRAMIENTA, EQUIPO Y ANDAMIAJE | ML | 3
TC-014 | ELEVACION CON MEDIOS MANUALES DE PIEDRA LABRADA DE CANTERA DE HASTA 50 X 50 X 80 CMS DE DIMENSION DESDE PLANTA BAJA HASTA AZOTEA A UNA ALTURA DE 14.00 MTS. INCLUYE 1 TORRE CON 7 MODULOS COMPLETOS DE ANDAMIOS PARA ELEVACION, ASEGURAMIENTO DE LOS MISMOS PARA SU ESTABILIZACION Y REFORZAMIENTO, SUMINISTRO Y COLOCACION DE POLEAS, CUERDAS, AMARRES, DESAMARRES E IZAJE MANUAL PIEDRA POR PIEDRA, MANO DE OBRA, HERRAMIENTA Y EQUIPO | PZA | 40
TC-015 | SUMINISTRO Y COLOCACION DE CAPITEL DE CANTERA BLANCA DURANGO CON LABRADO SIMILAR A LOS EXISTENTES DE FORMA SEMICIRCULAR CON 60 CMS DE DIAMETRO Y 30 CMS DE ALTURA ASENTADO SOBRE FUSTE ORNAMENTAL EN PRETIL DE PATIO PRINCIPAL A UNA ALTURA DE 14 MTS Y FIJADO CON MORTERO DE CEMENTO CREST BLANCO Y AGUA PROPORCION 1:0.25.. INCLUYE TOMA DE PLANTILLAS DE LOS ELEMENTOS EXISTENTES, FABRICACION DE ELEMENTO NUEVO DE CANTERA IGUALANDO LA FORMA, TAMAÑO Y PROPORCIONES DE LA PIEZA ORIGINAL, PREPARACIÓN PREVIA DE LA SUPERFICIE, RETIRO DE ELEMENTOS SUELTOS, LAVADO CON AGUA, COLOCACION, NIVELACION, PLOMADO Y AMARRES CON ALAMBRE PARA EL ASEGURAMIENTO DE LA PIEZA EN SU SITIO, ELEVACION Y VACIADO DE MORTERO, REJUNTEO, DESBASTE Y LIMPIEZA. INCLUYE MATERIALES, MANO DE OBRA ESPECIALIZADA, HERRAMIENTA, EQUIPO Y ANDAMIAJE | PZA | 3
TC-016 | SUMINISTRO Y COLOCACION DE FUSTE DE CANTERA BLANCA DURANGO CON LABRADO SIMILAR A LOS EXISTENTES DE FORMA SEMICIRCULAR CON 45 CMS DE DIAMETRO Y 65 CMS DE ALTURA ADOSADO SOBRE PRETIL DE PATIO PRINCIPAL A UNA ALTURA DE 14 MTS Y FIJADO CON MORTERO DE CEMENTO CREST BLANCO Y AGUA PROPORCION 1:0.25.. INCLUYE TOMA DE PLANTILLAS DE LOS ELEMENTOS EXISTENTES, FABRICACION DE ELEMENTO NUEVO DE CANTERA IGUALANDO LA FORMA, TAMAÑO Y PROPORCIONES DE LA PIEZA ORIGINAL, PREPARACIÓN PREVIA DE LA SUPERFICIE, RANURADO Y RETIRO DE ELEMENTOS SUELTOS, LAVADO CON AGUA, COLOCACION, NIVELACION, PLOMADO Y AMARRES CON ALAMBRE PARA EL ASEGURAMIENTO DE LA PIEZA EN SU SITIO, ELEVACION Y VACIADO DE MORTERO, REJUNTEO, DESBASTE Y LIMPIEZA. INCLUYE MATERIALES, MANO DE OBRA ESPECIALIZADA, HERRAMIENTA, EQUIPO Y ANDAMIAJE | PZA | 3
SUMA DE ESTA HOJA
ACUMULADO HASTA ESTA HOJA
NOMBRE DE LA EMPRESA O PERSONA FISICA |  |  |  |  | NOMBRE Y FIRMA DEL REPRESENTANTE LEGAL
TC-017 | SUMINISTRO Y COLOCACION DE SARDINEL DE CANTERA BLANCA DURANGO DE FORMA TRAPEZOIDAL CON DIMENSIONES DE MAS DE 2.00 MTS Y HASTA 2.50 MTS DE LARGO X 90 CMS DE ANCHO Y 15 CMS DE ESPESOR COLOCADO EN LA PARTE INFERIOR DE LOS ACCESOS DE PLANTA BAJA AJUSTANDOSE A LA FORMA ESPECIFICA DE CADA UNO DE LOS MARCOS Y FIJADO CON MORTERO DE CEMENTO CREST BLANCO Y AGUA PROPORCION 1:0.25.. INCLUYE FABRICACION DE ELEMENTOS NUEVOS DE CANTERA, PREPARACIÓN PREVIA DE LA SUPERFICIE, RANURADO Y RETIRO DE ELEMENTOS SUELTOS, LAVADO CON AGUA, COLOCACION, NIVELACION, PLOMADO Y ASEGURAMIENTO DE LAS PIEZAS EN SU SITIO, REJUNTEO, DESBASTE Y LIMPIEZA. INCLUYE MATERIALES, MANO DE OBRA ESPECIALIZADA, HERRAMIENTA Y EQUIPO | PZA | 3
B.A.P.-01 | BAJADA DE AGUA PLUVIAL CON TUBO PVC DE 4" DE DIAMETRO, INCLUYE: MATERIALES, MANO DE OBRA, HERRAMIENTA Y TODO LO NECESARIO PARA SU PARA SU CORRECTA INSTALACION. | ML | 14
1.2.29-1 | ACARREO DE ESCOMBRO PRODUCTO DE DESMONTAJE DE PUERTAS DE MADERA, INCLUYE: ACARREO A PRIMERA ESTACION A 40.00 M., ACARREO DESPUES DE 40.00 M., TRASPALEO DE ESCOMBRO A CAMION VOLTEO PARA ACARREO FUERA DE LA CIUDAD. ( EN PATIO PRINCIPAL) | M3 | 21
EXT-006 | LIMPIEZA DE CANTERA POR MEDIOS MECANICOS Y MANUALES, UTILIZANDO MAQUINA HIDROLAVADORA ASI COMO CEPILLO DE CERDAS VEGETALES, TRATAMIENTO A BASE DE AGUA-CANAZOL PARA RETIRO Y ELIMINACIÓN DE MICROFLORA NOCIVA, SE DARAN CUATRO MANOS HASTA ELIMINAR PARTICULAS Y AGENTES AJENOS AL ELEMENTO DE CANTERA, A UNA ALTURA DE HASTA 16.00 MTS., INCLUYE.- ACARREOS HORIZONTAL Y VERTICAL DE MAQUINARIA, MANO DE OBRA ESPECIALIZADA, MAQUINARIA, SOLVENTES, HERRAMIENTA, MATERIALES NECESARIOS, Y EQUIPO | M2 | 55.48
EXT-001 | RESTITUCIÓN DE JUNTA O BOQUILLA DE SILLARES Y ELEMENTOS DE CANTERA A BASE DE PASTA DE POLVO DE CANTERA-CAL APAGADA (EN REPOSO POR 15 DIAS),-ARENA CERNIDA Y MUCILAGO DE CACTACEA (BABA DE NOPAL), EN PROP. 1:15%, HASTA UNA ALTURA DE 16.00 MTS., INCLUYE.- PROTECCIÓN DE LA ZONA PERIMETRAL PARA EVITAR MANCHAS EN CANTERA ORIGINAL, RETIRO PREVIO DE JUNTA DAÑADA O FLOJA CON GANCHO METALICO, MATERIAL, MANO DE OBRA ESPECIALIZADA, HERRAMIENTA Y EQUIPO | ML | 120
EXT-003 | REMOLDEO A BASE DE PASTA DE CAL APAGADA-ARENA CERNIDA-POLVO DE CANTERA, EN PIEZAS DE CANTERA CON PERDIDAS PARCIALES, DE APROX. 15 X 15 CMS., SE REALIZA LA LIMPIEZA PREVIA PARA ELIMINAR PIEZAS FLOJAS, POSTERIORMENTE SE COLOCA ENTRAMADO DE ALAMBRE Y PERNOS DE LATÓN INSERTADOS EN PERFORACIONES, LOS CUALES SON ADHERIDOS A LA CANTERA CON EPOXICOS, INCLUYE.- PROTECCIÓN DE LA ZONA PERIMETRAL PARA EVITAR MANCHAS EN CANTERA ORIGINAL, APERTURA DE CAJA EN ZONA DAÑADA O FLOJA CON GANCHO Y MARTILLETES METALICOS, MATERIAL, MANO DE OBRA ESPECIALIZADA, HERRAMIENTA Y EQUIPO | PZA | 12
SUMA DE ESTA HOJA
ACUMULADO HASTA ESTA HOJA
NOMBRE DE LA EMPRESA O PERSONA FISICA |  |  |  |  | NOMBRE Y FIRMA DEL REPRESENTANTE LEGAL
EXT-002 | RESANES EN CANTERA A BASE DE PASTA DE POLVO DE CANTERA-CAL APAGADA (EN REPOSO POR 15 DIAS)-ARENA CERNIDA Y MUCILAGO DE CACTACEA (BABA DE NOPAL), EN PROP. 1:15 %, EN DIMENSIONES NO MAYORES A 10 X 10 CMS. APROX., SE PROCEDE LIMPIANDO LA SUPERFICIE DE MATERIAL SUELTO PARA LUEGO APLICAR PASTA, SIGUIENDO LOS DETALLES DE LABRADO EN LA CANTERA, FINALMENTE SE ESTUCA LA SUPERFICIE PARA DAR UNA TEXTURA SIMILAR A LA EXISTENTE, INCLUYE.- PROTECCIÓN DE LA ZONA PERIMETRAL PARA EVITAR MANCHAS EN CANTERA ORIGINAL, RETIRO PREVIO DE JUNTA Y APERTURA DE CAJA EN ZONA DAÑADA O FLOJA CON GANCHO Y MARTILLETE METALICO, MATERIAL, MANO DE OBRA ESPECIALIZADA, HERRAMIENTA Y EQUIPO | PZA | 20
TC-012 | RETIRO, SUMINISTRO Y COLOCACIÓN DE INJERTO DE CANTERA BLANCA DURANGO CON LABRADO SIMILAR A LOS EXISTENTES CON DIMENSIONES DE HASTA 60X40 CMS Y 10 CMS DE PROFUNDIDAD HASTA 4.50 MTS DE ALTURA ASENTADO SOBRE CANTERA PREVIAMENTE LIMPIA, FIJADO CON MORTERO DE CEMENTO CREST BLANCO Y AGUA PROPORCION 1:0.25.. INCLUYE TOMA DE PLANTILLAS DE LOS ELEMENTOS EXISTENTES, FABRICACION DE ELEMENTO NUEVO DE CANTERA IGUALANDO LA FORMA, TAMAÑO Y PROPORCIONES DE LA PIEZA ORIGINAL, PREPARACIÓN PREVIA DE LA SUPERFICIE, RETIRO DE PIEZA EXISTENTE CUIDANDO NO DAÑAR ELEMENTOS ALEDAÑOS, LAVADO CON AGUA, COLOCACION, NIVELACION, PLOMADO Y AMARRES CON ALAMBRE PARA EL ASEGURAMIENTO DE LA PIEZA EN SU SITIO, ELEVACION Y VACIADO DE MORTERO, REJUNTEO, DESBASTE Y LIMPIEZA. INCLUYE MATERIALES, MANO DE OBRA ESPECIALIZADA, HERRAMIENTA, EQUIPO Y ANDAMIAJE | PZA | 20
EXT-008 | APLICACIÓN DE PATINA EN CANTERA YA REMOLDEADA, RESANADA, REMBOQUILLADA O INJERTADA, EN MARCOS, CORNIZAS, RODAPIE Y TODOS LOS ELEMENTOS DE CANTERA AUTORIZADOS POR SUPERVISIÓN, A BASE DE PIGMENTOS MINERALES Y PRIMAL, PARA IGUALACIÓN DE TONO EN ELEMENTOS DE CANTERA, TODA LA APLICACIÓN ES POR MEDIOS MANUALES Y DETALLADO ESPECIAL DE CADA PIEZA A RESTAURAR, HASTA UNA ALTURA DE 16.00 MTS., INCLUYE.- MATERIALES DE RESTAURACIÓN, MANO DE OBRA ESPECIALIZADA, HERRAMIENTA Y EQUIPO | M2 | 55.5
PLANISEAL | SUMINISTRO Y APLICACIÓN PLANISEAL WR HIDROREPELENTE PENETRANTE DE SILANO/SILOXANO A BASE DE AGUA O SIMILAR, INCLUYE: HERRAMIENTA Y MANO DE OBRA. | M2 | 55.5
SUMA DE ESTA HOJA
ACUMULADO HASTA ESTA HOJA
NOMBRE DE LA EMPRESA O PERSONA FISICA |  |  |  |  | NOMBRE Y FIRMA DEL REPRESENTANTE LEGAL
E-22 | SUM. Y COLOCACION DE FAROL TIPO RUSTICO DE 70 CM. DE ALTO POR 35 CM DE DIAMETRO, CON VIDRIOS ESMERILADOS, FABRICACION ESPECIAL DE ACUERDO A DISEÑO PROPORCIONADO, CON CALADO EN ELEMENTOS METALICOS Y REMATE EN PARTE INFERIOR Y SUPERIOR, PREPARADO PARA 3 LUCES Y ACABADO ESPECIAL PARA EVITAR OPACIDAD Y CREACION DE HERRUMBRE Y OXIDACION, VIDRIOS BICELADOS Y ESMERILADOS, PARA UBICARSE EN CORREDORES, INCLUYE: MATERIALES DE FIJACION, CADENA COLGANTE DE 1/8” Y ROSETON ESPECIAL DE ACUERDO A DISEÑO Y DEL MISMO MATERIAL DEL FAROL, ANDAMIOS, FLETE, ACARREOS, MANIOBRAS, CONEXIONES, PRUEBAS, MANO DE OBRA Y HERRAMIENTAS, ASI COMO LA COLOCACION Y FIJACION DE LOS VIDRIOS, LO CUAL REALIZA EL COLOCADOR. | PZA | 2
LIMPIEZA DE CANTERA EN PATIO 3 (PLANTA ALTA)
REGF | REGISTRO FOTOGRAFICO Y GRAFICO DEL ESTADO ACTUAL, PROCESO Y TERMINO DE LOS TRABAJOS DE RESTAURACION EN EL EDIFICIO | LOTE | 1
CALACANT-01 | CALA EN COLUMNAS DE CANTERA REALIZADA POR INDICACIONES DE LA SUPERVISION EN INTERIOR DE CAPITELES DE COLUMNAS A UNA ALTURA DE 2.50 MTS PARA SONDEO DEL ESTADO DE DETERIORO Y EROSION DE LAS PIEZAS DE CANTERA EXISTENTES. INCLUYE IDENTIFICACION, SELECCION Y SEÑALIZACION DE LAS COLUMNAS A SONDEAR, RETIRO DE JUNTA DE 5 CMS DE ANCHO Y 2 CMS DE ESPESOR EN LA BASE DEL CAPITEL Y PERFORACION TRANSVERSAL DEL CAPITEL CON TALADRO Y BROCA DE 3/4" X 12". INCLUYE MANO DE OBRA, HERRAMIENTA Y EQUIPO | PZA | 7
EXT-006 | LIMPIEZA DE CANTERA POR MEDIOS MECANICOS Y MANUALES, UTILIZANDO MAQUINA HIDROLAVADORA ASI COMO CEPILLO DE CERDAS VEGETALES, TRATAMIENTO A BASE DE AGUA-CANAZOL PARA RETIRO Y ELIMINACIÓN DE MICROFLORA NOCIVA, SE DARAN CUATRO MANOS HASTA ELIMINAR PARTICULAS Y AGENTES AJENOS AL ELEMENTO DE CANTERA, A UNA ALTURA DE HASTA 16.00 MTS., INCLUYE.- ACARREOS HORIZONTAL Y VERTICAL DE MAQUINARIA, MANO DE OBRA ESPECIALIZADA, MAQUINARIA, SOLVENTES, HERRAMIENTA, MATERIALES NECESARIOS, Y EQUIPO | M2 | 55.48
EXT-001 | RESTITUCIÓN DE JUNTA O BOQUILLA DE SILLARES Y ELEMENTOS DE CANTERA A BASE DE PASTA DE POLVO DE CANTERA-CAL APAGADA (EN REPOSO POR 15 DIAS),-ARENA CERNIDA Y MUCILAGO DE CACTACEA (BABA DE NOPAL), EN PROP. 1:15%, HASTA UNA ALTURA DE 16.00 MTS., INCLUYE.- PROTECCIÓN DE LA ZONA PERIMETRAL PARA EVITAR MANCHAS EN CANTERA ORIGINAL, RETIRO PREVIO DE JUNTA DAÑADA O FLOJA CON GANCHO METALICO, MATERIAL, MANO DE OBRA ESPECIALIZADA, HERRAMIENTA Y EQUIPO | ML | 120
SUMA DE ESTA HOJA
ACUMULADO HASTA ESTA HOJA
NOMBRE DE LA EMPRESA O PERSONA FISICA |  |  |  |  | NOMBRE Y FIRMA DEL REPRESENTANTE LEGAL
EXT-003 | REMOLDEO A BASE DE PASTA DE CAL APAGADA-ARENA CERNIDA-POLVO DE CANTERA, EN PIEZAS DE CANTERA CON PERDIDAS PARCIALES, DE APROX. 15 X 15 CMS., SE REALIZA LA LIMPIEZA PREVIA PARA ELIMINAR PIEZAS FLOJAS, POSTERIORMENTE SE COLOCA ENTRAMADO DE ALAMBRE Y PERNOS DE LATÓN INSERTADOS EN PERFORACIONES, LOS CUALES SON ADHERIDOS A LA CANTERA CON EPOXICOS, INCLUYE.- PROTECCIÓN DE LA ZONA PERIMETRAL PARA EVITAR MANCHAS EN CANTERA ORIGINAL, APERTURA DE CAJA EN ZONA DAÑADA O FLOJA CON GANCHO Y MARTILLETES METALICOS, MATERIAL, MANO DE OBRA ESPECIALIZADA, HERRAMIENTA Y EQUIPO | PZA | 12
EXT-002 | RESANES EN CANTERA A BASE DE PASTA DE POLVO DE CANTERA-CAL APAGADA (EN REPOSO POR 15 DIAS)-ARENA CERNIDA Y MUCILAGO DE CACTACEA (BABA DE NOPAL), EN PROP. 1:15 %, EN DIMENSIONES NO MAYORES A 10 X 10 CMS. APROX., SE PROCEDE LIMPIANDO LA SUPERFICIE DE MATERIAL SUELTO PARA LUEGO APLICAR PASTA, SIGUIENDO LOS DETALLES DE LABRADO EN LA CANTERA, FINALMENTE SE ESTUCA LA SUPERFICIE PARA DAR UNA TEXTURA SIMILAR A LA EXISTENTE, INCLUYE.- PROTECCIÓN DE LA ZONA PERIMETRAL PARA EVITAR MANCHAS EN CANTERA ORIGINAL, RETIRO PREVIO DE JUNTA Y APERTURA DE CAJA EN ZONA DAÑADA O FLOJA CON GANCHO Y MARTILLETE METALICO, MATERIAL, MANO DE OBRA ESPECIALIZADA, HERRAMIENTA Y EQUIPO | PZA | 20
TC-012 | RETIRO, SUMINISTRO Y COLOCACIÓN DE INJERTO DE CANTERA BLANCA DURANGO CON LABRADO SIMILAR A LOS EXISTENTES CON DIMENSIONES DE HASTA 60X40 CMS Y 10 CMS DE PROFUNDIDAD HASTA 4.50 MTS DE ALTURA ASENTADO SOBRE CANTERA PREVIAMENTE LIMPIA, FIJADO CON MORTERO DE CEMENTO CREST BLANCO Y AGUA PROPORCION 1:0.25.. INCLUYE TOMA DE PLANTILLAS DE LOS ELEMENTOS EXISTENTES, FABRICACION DE ELEMENTO NUEVO DE CANTERA IGUALANDO LA FORMA, TAMAÑO Y PROPORCIONES DE LA PIEZA ORIGINAL, PREPARACIÓN PREVIA DE LA SUPERFICIE, RETIRO DE PIEZA EXISTENTE CUIDANDO NO DAÑAR ELEMENTOS ALEDAÑOS, LAVADO CON AGUA, COLOCACION, NIVELACION, PLOMADO Y AMARRES CON ALAMBRE PARA EL ASEGURAMIENTO DE LA PIEZA EN SU SITIO, ELEVACION Y VACIADO DE MORTERO, REJUNTEO, DESBASTE Y LIMPIEZA. INCLUYE MATERIALES, MANO DE OBRA ESPECIALIZADA, HERRAMIENTA, EQUIPO Y ANDAMIAJE | PZA | 20
EXT-008 | APLICACIÓN DE PATINA EN CANTERA YA REMOLDEADA, RESANADA, REMBOQUILLADA O INJERTADA, EN MARCOS, CORNIZAS, RODAPIE Y TODOS LOS ELEMENTOS DE CANTERA AUTORIZADOS POR SUPERVISIÓN, A BASE DE PIGMENTOS MINERALES Y PRIMAL, PARA IGUALACIÓN DE TONO EN ELEMENTOS DE CANTERA, TODA LA APLICACIÓN ES POR MEDIOS MANUALES Y DETALLADO ESPECIAL DE CADA PIEZA A RESTAURAR, HASTA UNA ALTURA DE 16.00 MTS., INCLUYE.- MATERIALES DE RESTAURACIÓN, MANO DE OBRA ESPECIALIZADA, HERRAMIENTA Y EQUIPO | M2 | 55.5
SUMA DE ESTA HOJA
ACUMULADO HASTA ESTA HOJA
NOMBRE DE LA EMPRESA O PERSONA FISICA |  |  |  |  | NOMBRE Y FIRMA DEL REPRESENTANTE LEGAL
PLANISEAL | SUMINISTRO Y APLICACIÓN PLANISEAL WR HIDROREPELENTE PENETRANTE DE SILANO/SILOXANO A BASE DE AGUA O SIMILAR, INCLUYE: HERRAMIENTA Y MANO DE OBRA. | M2 | 55.5
2.5.6 | LIMPIEZA Y LAVADO DE CANTERA EN ESCALONES CIRCULARES CON AREA DE 10.35 M2 APROXIMADAMENTE, A BASE DE CEPILLO DE RAIZ, CON SOLUCIÓN DE DETERGENTE NO IÓNICO (CANASOL NF 1000), INCLUYE: DETALLADO DE LIMPIEZA DE CANTERA, MATERIAL, HERRAMIENTA, MANO DE OBRA, TRABAJO TERMINADO. | M2 | 3
2.5.7 | LIMPIEZA Y LAVADO DE CANTERA EN PATIO Y ANDADORES CON AREA DE 261.59 M2, A BASE DE CEPILLO DE RAIZ, CON SOLUCIÓN DE DETERGENTE NO IÓNICO (CANASOL NF 1000), INCLUYE: DETALLADO DE LIMPIEZA DE CANTERA, MATERIAL, HERRAMIENTA, MANO DE OBRA, TRABAJO TERMINADO | M2 | 4
2.5.8 | PERFILADO Y APLICACIÓN DE REMOLDEOS EN MARCO DE CANTERA, CON DIMENSIONES PROMEDIO DE 1.83 X 2.70 M., SECCION 28 X 30 CMS. AREA 3.66 M2, A UNA ALTURA DE 2.70 M., EN OQUEDADES, PERFIL Y ÁREAS DAÑADAS DE CANTERA, CON PASTA; MORTERO DE CAL QUÍMICA - ARENA DOBLEMENTE CERNIDA Y POLVO DE CANTERA 1:2:2 ADICIONADA CON RESINA ACRÍLICA AL 20% DEL PESO DEL AGLUTINANTE, CON LIMPIEZA Y PREPARACIÓN DE SUPERFICIE A TRABAJAR. INCLUYE: ARMADO Y DESARMADO DE ANDAMIOS, PROTECCIONES, SUMINISTRO DE LOS MATERIALES, MANO DE OBRA ESPECIALIZADA, LIMPIEZA EN EL ÁREA DE TRABAJO, EQUIPO Y HERRAMIENTA. | PZA | 2
2.5.9 | TRATAMIENTO DE LAS FLORESCENCIAS SALINAS EN MARCO DE CANTERA, CCON DIMENSIONES PROMEDIO DE 1.83 X 2.70 M., SECCION 28 X 30 CMS. AREA 3.66 M2, A UNA ALTURA DE 2.70 M., UTILIZANDO COMPRESAS DE AGUA DESTILADA INCLUYE: MANO DE OBRA ESPECIALIZADA, MATERIALES, ANDAMIAJE EQUIPO Y HERRAMIENTA. | PZA | 3
2.5.10 | APLICACIÓN VELADURA CON HIDROFUGANTE Y PIGMENTOS MINERALES EN MARCO DE CANTERA, CON DIMENSIONES PROMEDIO DE 1.83 X 2.70 M., SECCION 28 X 30 CMS. AREA 3.66 M2, A UNA ALTURA DE 2.70 M., SE REALIZARA LIMPIEZA DE LA SUPERFICIE POR ZONAS O TRAMOS, DE ACUERDO A LAS ÁREAS DE APLICACIÓN. SE UTILIZARA MANO DE OBRA ESPECIALIZADA EN RESTAURACIÓN, PARA GARANTIZAR LA APLICACIÓN DEL PRODUCTO. SE APLICARA CON BROCHA APLICANDO DOS TONOS A DOS MANOS. INCLUYE: ARMADO Y DESARMADO DE ANDAMIOS, PROTECCIONES, SUMINISTRO DE LOS MATERIALES, MANO DE OBRA ESPECIALIZADA, LIMPIEZA EN EL ÁREA DE TRABAJO, EQUIPO Y HERRAMIENTA. | PZA | 5
SUMA DE ESTA HOJA
ACUMULADO HASTA ESTA HOJA
NOMBRE DE LA EMPRESA O PERSONA FISICA |  |  |  |  | NOMBRE Y FIRMA DEL REPRESENTANTE LEGAL
2.5.11 | LIMPIEZA PRELIMINAR Y FINAL DE CORNISA DE CANTERA, CON DIMENSIONES PROMEDIO DE 0.30 X 0.30 X 0.60 M.., A UNA ALTURA DE 6.00 M., CON SOLUCIÓN DE DETERGENTE NO IÓNICO (CANASOL NF 1000) EN AGUA EN UNA PROPORCIÓN DE 30 ML "CANASOL" POR CADA LITRO DE AGUA LIMPIA, PERFECTAMENTE MEZCLADOS. EL PROCEDIMIENTO DE LIMPIEZA SE REALIZARÁ EN FORMA DESCENDENTE. SE HUMECTARÁ PERFECTAMENTE LA SUPERFICIE DE LA CANTERA CON AGUA ANTES DE COLOCAR LA APLICACIÓN DE LA SOLUCIÓN JABONOSA. SE CUBRIRÁ LA SUPERFICIE A LAVAR CON PLÁSTICO, LA SOLUCIÓN YA PREPARADA SE COLOCARÁ EN UN ASPERSOR DE BAJA PRESIÓN Y SE COLOCARÁ SOBRE LA SUPERFICIE DE LA CANTERA, HASTA LOGRAR QUE ÉSTA ESTÉ SATURADA, ESTO ES PARA IMPEDIR LA EVAPORACIÓN TEMPRANA DEL PRODUCTO. ES CONVENIENTE PERMITIR LA REACCIÓN DE LA SOLUCIÓN JABONOSA POR UN PERIODO DE 30 MINUTOS. UNA VEZ TERMINADO EL PERIODO DE REACCIÓN DEL "CANASOL", SERÁ RETIRADO EL PLÁSTICO Y SE PROCEDERÁ AL ENJUAGUE CON MÁQUINA HIDROLAVADORA A UNA PRESIÓN MÁXIMA DE 57 P.S.I.; ESTE ENJUAGUE DEBERÁ SER ABUNDANTE A FIN DE GARANTIZAR QUE LA JABONADURA SEA ELIMINADA TOTALMENTE. INCLUYE: ARMADO Y DESARMADO DE ANDAMIOS, SUMINISTRO DE LOS MATERIALES, MANO DE OBRA ESPECIALIZADA, LIMPIEZA EN EL ÁREA DE TRABAJO, EQUIPO Y HERRAMIENTA. | ML | 29
2.5.12 | RESTITUCIÓN Y REINTEGRACIÓN DE JUNTAS EN CORNISA DE CANTERA CON DIMENSIONES PROMEDIO DE 0.30 X 0.30 X 0.60 M.,, A UNA ALTURA DE 6.00 M. SE REALIZA EL RETIRO DE MATERIAL SUELTO DE LAS JUNTAS DE LA CANTERA ASÍ COMO DEL POLVO ASENTADO CON AIRE A PRESIÓN Y PREVIA HUMECTACIÓN DE LA PIEDRA. SE APLICARA PASTA DE POLVO DE CANTERA, CAL Y PRIMAL EN UNA PROPORCIÓN DE 1:3 RETACANDO PERFECTAMENTE LA JUNTA Y AFINANDO LA SUPERFICIE CON ESPÁTULA. FINALMENTE SE LIMPIARÁ TODO EL EXCEDENTE DE PASTA PARA JUNTEO DE LAS PLACAS ALEDAÑAS, SE APLICARA UNA PATINA INDUCIDA MARCANDO EL ESPESOR DE LA JUNTA. INCLUYE: COLOCACIÓN DE MASKING TAPE ENMASCARILLANDO LA CANTERA, ARMADO Y DESARMADO DE ANDAMIOS, PROTECCIONES, SUMINISTRO DE LOS MATERIALES, MANO DE OBRA ESPECIALIZADA, LIMPIEZA EN EL ÁREA DE TRABAJO, EQUIPO Y HERRAMIENTA. | ML | 29
2.5.13 | PERFILADO Y APLICACIÓN DE REMOLDEOS EN CORNISA DE CANTERA CON DIMENSIONES PROMEDIO DE 0.30 X 0.30 X 0.60 M., ., A UNA ALTURA DE 6.00 M, EN OQUEDADES, PERFIL Y ÁREAS DAÑADAS DE CANTERA, CON PASTA; MORTERO DE CAL QUÍMICA - ARENA DOBLEMENTE CERNIDA Y POLVO DE CANTERA 1:2:2 ADICIONADA CON RESINA ACRÍLICA AL 20% DEL PESO DEL AGLUTINANTE, CON LIMPIEZA Y PREPARACIÓN DE SUPERFICIE A TRABAJAR. INCLUYE: ARMADO Y DESARMADO DE ANDAMIOS, PROTECCIONES, SUMINISTRO DE LOS MATERIALES, MANO DE OBRA ESPECIALIZADA, LIMPIEZA EN EL ÁREA DE TRABAJO, EQUIPO Y HERRAMIENTA. | ML | 29
SUMA DE ESTA HOJA
ACUMULADO HASTA ESTA HOJA
NOMBRE DE LA EMPRESA O PERSONA FISICA |  |  |  |  | NOMBRE Y FIRMA DEL REPRESENTANTE LEGAL
2.5.14 | LIMPIEZA PRELIMINAR Y FINAL DE MARCO DE CANTERA, CON DIMENSIONES PROMEDIO DE 1.76 X 2.66 M., SECCION 25 X 25 CMS. AREA 3.29 M2, A UNA ALTURA DE 2.66 M. CON SOLUCIÓN DE DETERGENTE NO IÓNICO (CANASOL NF 1000) EN AGUA EN UNA PROPORCIÓN DE 30 ML "CANASOL" POR CADA LITRO DE AGUA LIMPIA, PERFECTAMENTE MEZCLADOS. EL PROCEDIMIENTO DE LIMPIEZA SE REALIZARÁ EN FORMA DESCENDENTE. SE HUMECTARÁ PERFECTAMENTE LA SUPERFICIE DE LA CANTERA CON AGUA ANTES DE COLOCAR LA APLICACIÓN DE LA SOLUCIÓN JABONOSA. SE CUBRIRÁ LA SUPERFICIE A LAVAR CON PLÁSTICO, LA SOLUCIÓN YA PREPARADA SE COLOCARÁ EN UN ASPERSOR DE BAJA PRESIÓN Y SE COLOCARÁ SOBRE LA SUPERFICIE DE LA CANTERA, HASTA LOGRAR QUE ÉSTA ESTÉ SATURADA, ESTO ES PARA IMPEDIR LA EVAPORACIÓN TEMPRANA DEL PRODUCTO. ES CONVENIENTE PERMITIR LA REACCIÓN DE LA SOLUCIÓN JABONOSA POR UN PERIODO DE 30 MINUTOS. UNA VEZ TERMINADO EL PERIODO DE REACCIÓN DEL "CANASOL", SERÁ RETIRADO EL PLÁSTICO Y SE PROCEDERÁ AL ENJUAGUE CON MÁQUINA HIDROLAVADORA A UNA PRESIÓN MÁXIMA DE 57 P.S.I.; ESTE ENJUAGUE DEBERÁ SER ABUNDANTE A FIN DE GARANTIZAR QUE LA JABONADURA SEA ELIMINADA TOTALMENTE. INCLUYE: ARMADO Y DESARMADO DE ANDAMIOS, SUMINISTRO DE LOS MATERIALES, MANO DE OBRA ESPECIALIZADA, LIMPIEZA EN EL ÁREA DE TRABAJO, EQUIPO Y HERRAMIENTA. | PZA | 24
2.5.15 | RESTITUCIÓN Y REINTEGRACIÓN DE JUNTAS EN MARCO DE CANTERA, CON DIMENSIONES PROMEDIO DE 1.76 X 2.66 M., SECCION 25 X 25 CMS. AREA 3.29 M2, A UNA ALTURA DE 2.66 M., SE REALIZA EL RETIRO DE MATERIAL SUELTO DE LAS JUNTAS DE LA CANTERA ASÍ COMO DEL POLVO ASENTADO CON AIRE A PRESIÓN Y PREVIA HUMECTACIÓN DE LA PIEDRA. SE APLICARA PASTA DE POLVO DE CANTERA, CAL Y PRIMAL EN UNA PROPORCIÓN DE 1:3 RETACANDO PERFECTAMENTE LA JUNTA Y AFINANDO LA SUPERFICIE CON ESPÁTULA. FINALMENTE SE LIMPIARÁ TODO EL EXCEDENTE DE PASTA PARA JUNTEO DE LAS PLACAS ALEDAÑAS, SE APLICARA UNA PATINA INDUCIDA MARCANDO EL ESPESOR DE LA JUNTA. INCLUYE: COLOCACIÓN DE MASKING TAPE ENMASCARILLANDO LA CANTERA, ARMADO Y DESARMADO DE ANDAMIOS, PROTECCIONES, SUMINISTRO DE LOS MATERIALES, MANO DE OBRA ESPECIALIZADA, LIMPIEZA EN EL ÁREA DE TRABAJO, EQUIPO Y HERRAMIENTA. | PZA | 24
2.5.16 | PERFILADO Y APLICACIÓN DE REMOLDEOS EN MARCO DE CANTERA, CON DIMENSIONES PROMEDIO DE 1.76 X 2.66 M., SECCION 25 X 25 CMS. AREA 3.29 M2, A UNA ALTURA DE 2.66 M., EN OQUEDADES, PERFIL Y ÁREAS DAÑADAS DE CANTERA, CON PASTA; MORTERO DE CAL QUÍMICA - ARENA DOBLEMENTE CERNIDA Y POLVO DE CANTERA 1:2:2 ADICIONADA CON RESINA ACRÍLICA AL 20% DEL PESO DEL AGLUTINANTE, CON LIMPIEZA Y PREPARACIÓN DE SUPERFICIE A TRABAJAR. INCLUYE: ARMADO Y DESARMADO DE ANDAMIOS, PROTECCIONES, SUMINISTRO DE LOS MATERIALES, MANO DE OBRA ESPECIALIZADA, LIMPIEZA EN EL ÁREA DE TRABAJO, EQUIPO Y HERRAMIENTA. | PZA | 1
SUMA DE ESTA HOJA
ACUMULADO HASTA ESTA HOJA
NOMBRE DE LA EMPRESA O PERSONA FISICA |  |  |  |  | NOMBRE Y FIRMA DEL REPRESENTANTE LEGAL
2.5.17 | TRATAMIENTO DE LAS FLORESCENCIAS SALINAS EN MARCO DE CANTERA, CON DIMENSIONES PROMEDIO DE 1.76 X 2.66 M., SECCION 25 X 25 CMS. AREA 3.29 M2, A UNA ALTURA DE 2.66 M., UTILIZANDO COMPRESAS DE AGUA DESTILADA INCLUYE: MANO DE OBRA ESPECIALIZADA, MATERIALES, ANDAMIAJE EQUIPO Y HERRAMIENTA. | PZA | 14
2.5.18 | APLICACIÓN VELADURA CON HIDROFUGANTE Y PIGMENTOS MINERALES EN MARCO DE CANTERA, CON DIMENSIONES PROMEDIO DE 1.76 X 2.66 M., SECCION 25 X 25 CMS. AREA 3.29 M2, A UNA ALTURA DE 2.66 M., SE REALIZARA LIMPIEZA DE LA SUPERFICIE POR ZONAS O TRAMOS, DE ACUERDO A LAS ÁREAS DE APLICACIÓN. SE UTILIZARA MANO DE OBRA ESPECIALIZADA EN RESTAURACIÓN, PARA GARANTIZAR LA APLICACIÓN DEL PRODUCTO. SE APLICARA CON BROCHA APLICANDO DOS TONOS A DOS MANOS. INCLUYE: ARMADO Y DESARMADO DE ANDAMIOS, PROTECCIONES, SUMINISTRO DE LOS MATERIALES, MANO DE OBRA ESPECIALIZADA, LIMPIEZA EN EL ÁREA DE TRABAJO, EQUIPO Y HERRAMIENTA. | PZA | 14
2.5.19 | LIMPIEZA PRELIMINAR Y FINAL DE MARCO DE CANTERA PARA VENTANAS, CON DIMENSIONES PROMEDIO DE 1.46 X 2.50 M., SECCION 25 X 25 CMS. AREA 3.23 M2, A UNA ALTURA DE 2.50 M. CON SOLUCIÓN DE DETERGENTE NO IÓNICO (CANASOL NF 1000) EN AGUA EN UNA PROPORCIÓN DE 30 ML "CANASOL" POR CADA LITRO DE AGUA LIMPIA, PERFECTAMENTE MEZCLADOS. EL PROCEDIMIENTO DE LIMPIEZA SE REALIZARÁ EN FORMA DESCENDENTE. SE HUMECTARÁ PERFECTAMENTE LA SUPERFICIE DE LA CANTERA CON AGUA ANTES DE COLOCAR LA APLICACIÓN DE LA SOLUCIÓN JABONOSA. SE CUBRIRÁ LA SUPERFICIE A LAVAR CON PLÁSTICO, LA SOLUCIÓN YA PREPARADA SE COLOCARÁ EN UN ASPERSOR DE BAJA PRESIÓN Y SE COLOCARÁ SOBRE LA SUPERFICIE DE LA CANTERA, HASTA LOGRAR QUE ÉSTA ESTÉ SATURADA, ESTO ES PARA IMPEDIR LA EVAPORACIÓN TEMPRANA DEL PRODUCTO. ES CONVENIENTE PERMITIR LA REACCIÓN DE LA SOLUCIÓN JABONOSA POR UN PERIODO DE 30 MINUTOS. UNA VEZ TERMINADO EL PERIODO DE REACCIÓN DEL "CANASOL", SERÁ RETIRADO EL PLÁSTICO Y SE PROCEDERÁ AL ENJUAGUE CON MÁQUINA HIDROLAVADORA A UNA PRESIÓN MÁXIMA DE 57 P.S.I.; ESTE ENJUAGUE DEBERÁ SER ABUNDANTE A FIN DE GARANTIZAR QUE LA JABONADURA SEA ELIMINADA TOTALMENTE. INCLUYE: ARMADO Y DESARMADO DE ANDAMIOS, SUMINISTRO DE LOS MATERIALES, MANO DE OBRA ESPECIALIZADA, LIMPIEZA EN EL ÁREA DE TRABAJO, EQUIPO Y HERRAMIENTA. | PZA | 14
SUMA DE ESTA HOJA
ACUMULADO HASTA ESTA HOJA
NOMBRE DE LA EMPRESA O PERSONA FISICA |  |  |  |  | NOMBRE Y FIRMA DEL REPRESENTANTE LEGAL
2.5.20 | RESTITUCIÓN Y REINTEGRACIÓN DE JUNTAS EN MARCO DE CANTERA PARA VENTANAS, CON DIMENSIONES PROMEDIO DE 1.46 X 2.50 M., SECCION 25 X 25 CMS. AREA 3.23 M2, A UNA ALTURA DE 2.50 M., SE REALIZA EL RETIRO DE MATERIAL SUELTO DE LAS JUNTAS DE LA CANTERA ASÍ COMO DEL POLVO ASENTADO CON AIRE A PRESIÓN Y PREVIA HUMECTACIÓN DE LA PIEDRA. SE APLICARA PASTA DE POLVO DE CANTERA, CAL Y PRIMAL EN UNA PROPORCIÓN DE 1:3 RETACANDO PERFECTAMENTE LA JUNTA Y AFINANDO LA SUPERFICIE CON ESPÁTULA. FINALMENTE SE LIMPIARÁ TODO EL EXCEDENTE DE PASTA PARA JUNTEO DE LAS PLACAS ALEDAÑAS, SE APLICARA UNA PATINA INDUCIDA MARCANDO EL ESPESOR DE LA JUNTA. INCLUYE: COLOCACIÓN DE MASKING TAPE ENMASCARILLANDO LA CANTERA, ARMADO Y DESARMADO DE ANDAMIOS, PROTECCIONES, SUMINISTRO DE LOS MATERIALES, MANO DE OBRA ESPECIALIZADA, LIMPIEZA EN EL ÁREA DE TRABAJO, EQUIPO Y HERRAMIENTA. | PZA | 14
2.5.21 | PERFILADO Y APLICACIÓN DE REMOLDEOS EN MARCO DE CANTERA PARA VENTANAS, CON DIMENSIONES PROMEDIO DE 1.46 X 2.50 M., SECCION 25 X 25 CMS. AREA 3.23 M2, A UNA ALTURA DE 2.50 M., EN OQUEDADES, PERFIL Y ÁREAS DAÑADAS DE CANTERA, CON PASTA; MORTERO DE CAL QUÍMICA - ARENA DOBLEMENTE CERNIDA Y POLVO DE CANTERA 1:2:2 ADICIONADA CON RESINA ACRÍLICA AL 20% DEL PESO DEL AGLUTINANTE, CON LIMPIEZA Y PREPARACIÓN DE SUPERFICIE A TRABAJAR. INCLUYE: ARMADO Y DESARMADO DE ANDAMIOS, PROTECCIONES, SUMINISTRO DE LOS MATERIALES, MANO DE OBRA ESPECIALIZADA, LIMPIEZA EN EL ÁREA DE TRABAJO, EQUIPO Y HERRAMIENTA. | PZA | 14
2.5.22 | TRATAMIENTO DE LAS FLORESCENCIAS SALINAS EN MARCO DE CANTERA PARA VENTANAS, CON DIMENSIONES PROMEDIO DE 1.46 X 2.50 M., SECCION 25 X 25 CMS. AREA 3.23 M2, A UNA ALTURA DE 2.50 M., UTILIZANDO COMPRESAS DE AGUA DESTILADA INCLUYE: MANO DE OBRA ESPECIALIZADA, MATERIALES, ANDAMIAJE EQUIPO Y HERRAMIENTA. | PZA | 14
2.5.23 | PERFILADO Y APLICACIÓN DE REMOLDEOS EN ARCO DE MEDIO PUNTO DE CANTERA, CON DIMENSIONES PROMEDIO DE 3.00 CON SECCION DE 0.30 X 0.40 M., ÁREA DE 4.70 M2 APROXIMADAMENTE, EN OQUEDADES, PERFIL Y ÁREAS DAÑADAS DE CANTERA, CON PASTA; MORTERO DE CAL QUÍMICA - ARENA DOBLEMENTE CERNIDA Y POLVO DE CANTERA 1:2:2 ADICIONADA CON RESINA ACRÍLICA AL 20% DEL PESO DEL AGLUTINANTE, CON LIMPIEZA Y PREPARACIÓN DE SUPERFICIE A TRABAJAR. INCLUYE: ARMADO Y DESARMADO DE ANDAMIOS, PROTECCIONES, SUMINISTRO DE LOS MATERIALES, MANO DE OBRA ESPECIALIZADA, LIMPIEZA EN EL ÁREA DE TRABAJO, EQUIPO Y HERRAMIENTA. | PZA | 14
SUMA DE ESTA HOJA
ACUMULADO HASTA ESTA HOJA
NOMBRE DE LA EMPRESA O PERSONA FISICA |  |  |  |  | NOMBRE Y FIRMA DEL REPRESENTANTE LEGAL
2.5.24 | TRATAMIENTO DE LAS FLORESCENCIAS SALINAS EN ARCO DE MEDIO PUNTO DE CANTERA CON DIMENSIONES PROMEDIO DE 3.00 CON SECCION DE 0.30 X 0.40 M., ÁREA DE 4.70 M2 APROXIMADAMENTE., UTILIZANDO COMPRESAS DE AGUA DESTILADA INCLUYE: MANO DE OBRA ESPECIALIZADA, MATERIALES, ANDAMIAJE EQUIPO Y HERRAMIENTA. | PZA | 14
2.5.25 | APLICACIÓN VELADURA CON HIDROFUGANTE Y PIGMENTOS MINERALES EN CANTERA (PATINA INDUCIDA) , CON DIMENSIONES PROMEDIO DE 3.00 CON SECCION DE 0.30 X 0.40 M., ÁREA DE 4.7 M2 APROXIMADAMENTE SE REALIZARA LIMPIEZA DE LA SUPERFICIE POR ZONAS O TRAMOS, DE ACUERDO A LAS ÁREAS DE APLICACIÓN. SE UTILIZARA MANO DE OBRA ESPECIALIZADA EN RESTAURACIÓN, PARA GARANTIZAR LA APLICACIÓN DEL PRODUCTO. SE APLICARA CON BROCHA APLICANDO DOS TONOS A DOS MANOS. INCLUYE: ARMADO Y DESARMADO DE ANDAMIOS, PROTECCIONES, SUMINISTRO DE LOS MATERIALES, MANO DE OBRA ESPECIALIZADA, LIMPIEZA EN EL ÁREA DE TRABAJO, EQUIPO Y HERRAMIENTA. | PZA | 14
PLANISEAL | SUMINISTRO Y APLICACIÓN PLANISEAL WR HIDROREPELENTE PENETRANTE DE SILANO/SILOXANO A BASE DE AGUA O SIMILAR, INCLUYE: HERRAMIENTA Y MANO DE OBRA. | M2 | 1
TRABAJOS EN PATIO 3 PLANTA BAJA
EXT-006 | LIMPIEZA DE CANTERA POR MEDIOS MECANICOS Y MANUALES, UTILIZANDO MAQUINA HIDROLAVADORA ASI COMO CEPILLO DE CERDAS VEGETALES, TRATAMIENTO A BASE DE AGUA-CANAZOL PARA RETIRO Y ELIMINACIÓN DE MICROFLORA NOCIVA, SE DARAN CUATRO MANOS HASTA ELIMINAR PARTICULAS Y AGENTES AJENOS AL ELEMENTO DE CANTERA, A UNA ALTURA DE HASTA 16.00 MTS., INCLUYE.- ACARREOS HORIZONTAL Y VERTICAL DE MAQUINARIA, MANO DE OBRA ESPECIALIZADA, MAQUINARIA, SOLVENTES, HERRAMIENTA, MATERIALES NECESARIOS, Y EQUIPO | M2 | 55.48
EXT-001 | RESTITUCIÓN DE JUNTA O BOQUILLA DE SILLARES Y ELEMENTOS DE CANTERA A BASE DE PASTA DE POLVO DE CANTERA-CAL APAGADA (EN REPOSO POR 15 DIAS),-ARENA CERNIDA Y MUCILAGO DE CACTACEA (BABA DE NOPAL), EN PROP. 1:15%, HASTA UNA ALTURA DE 16.00 MTS., INCLUYE.- PROTECCIÓN DE LA ZONA PERIMETRAL PARA EVITAR MANCHAS EN CANTERA ORIGINAL, RETIRO PREVIO DE JUNTA DAÑADA O FLOJA CON GANCHO METALICO, MATERIAL, MANO DE OBRA ESPECIALIZADA, HERRAMIENTA Y EQUIPO | ML | 120
SUMA DE ESTA HOJA
ACUMULADO HASTA ESTA HOJA
NOMBRE DE LA EMPRESA O PERSONA FISICA |  |  |  |  | NOMBRE Y FIRMA DEL REPRESENTANTE LEGAL
EXT-003 | REMOLDEO A BASE DE PASTA DE CAL APAGADA-ARENA CERNIDA-POLVO DE CANTERA, EN PIEZAS DE CANTERA CON PERDIDAS PARCIALES, DE APROX. 15 X 15 CMS., SE REALIZA LA LIMPIEZA PREVIA PARA ELIMINAR PIEZAS FLOJAS, POSTERIORMENTE SE COLOCA ENTRAMADO DE ALAMBRE Y PERNOS DE LATÓN INSERTADOS EN PERFORACIONES, LOS CUALES SON ADHERIDOS A LA CANTERA CON EPOXICOS, INCLUYE.- PROTECCIÓN DE LA ZONA PERIMETRAL PARA EVITAR MANCHAS EN CANTERA ORIGINAL, APERTURA DE CAJA EN ZONA DAÑADA O FLOJA CON GANCHO Y MARTILLETES METALICOS, MATERIAL, MANO DE OBRA ESPECIALIZADA, HERRAMIENTA Y EQUIPO | PZA | 12
EXT-002 | RESANES EN CANTERA A BASE DE PASTA DE POLVO DE CANTERA-CAL APAGADA (EN REPOSO POR 15 DIAS)-ARENA CERNIDA Y MUCILAGO DE CACTACEA (BABA DE NOPAL), EN PROP. 1:15 %, EN DIMENSIONES NO MAYORES A 10 X 10 CMS. APROX., SE PROCEDE LIMPIANDO LA SUPERFICIE DE MATERIAL SUELTO PARA LUEGO APLICAR PASTA, SIGUIENDO LOS DETALLES DE LABRADO EN LA CANTERA, FINALMENTE SE ESTUCA LA SUPERFICIE PARA DAR UNA TEXTURA SIMILAR A LA EXISTENTE, INCLUYE.- PROTECCIÓN DE LA ZONA PERIMETRAL PARA EVITAR MANCHAS EN CANTERA ORIGINAL, RETIRO PREVIO DE JUNTA Y APERTURA DE CAJA EN ZONA DAÑADA O FLOJA CON GANCHO Y MARTILLETE METALICO, MATERIAL, MANO DE OBRA ESPECIALIZADA, HERRAMIENTA Y EQUIPO | PZA | 20
TC-012 | RETIRO, SUMINISTRO Y COLOCACIÓN DE INJERTO DE CANTERA BLANCA DURANGO CON LABRADO SIMILAR A LOS EXISTENTES CON DIMENSIONES DE HASTA 60X40 CMS Y 10 CMS DE PROFUNDIDAD HASTA 4.50 MTS DE ALTURA ASENTADO SOBRE CANTERA PREVIAMENTE LIMPIA, FIJADO CON MORTERO DE CEMENTO CREST BLANCO Y AGUA PROPORCION 1:0.25.. INCLUYE TOMA DE PLANTILLAS DE LOS ELEMENTOS EXISTENTES, FABRICACION DE ELEMENTO NUEVO DE CANTERA IGUALANDO LA FORMA, TAMAÑO Y PROPORCIONES DE LA PIEZA ORIGINAL, PREPARACIÓN PREVIA DE LA SUPERFICIE, RETIRO DE PIEZA EXISTENTE CUIDANDO NO DAÑAR ELEMENTOS ALEDAÑOS, LAVADO CON AGUA, COLOCACION, NIVELACION, PLOMADO Y AMARRES CON ALAMBRE PARA EL ASEGURAMIENTO DE LA PIEZA EN SU SITIO, ELEVACION Y VACIADO DE MORTERO, REJUNTEO, DESBASTE Y LIMPIEZA. INCLUYE MATERIALES, MANO DE OBRA ESPECIALIZADA, HERRAMIENTA, EQUIPO Y ANDAMIAJE | PZA | 20
EXT-008 | APLICACIÓN DE PATINA EN CANTERA YA REMOLDEADA, RESANADA, REMBOQUILLADA O INJERTADA, EN MARCOS, CORNIZAS, RODAPIE Y TODOS LOS ELEMENTOS DE CANTERA AUTORIZADOS POR SUPERVISIÓN, A BASE DE PIGMENTOS MINERALES Y PRIMAL, PARA IGUALACIÓN DE TONO EN ELEMENTOS DE CANTERA, TODA LA APLICACIÓN ES POR MEDIOS MANUALES Y DETALLADO ESPECIAL DE CADA PIEZA A RESTAURAR, HASTA UNA ALTURA DE 16.00 MTS., INCLUYE.- MATERIALES DE RESTAURACIÓN, MANO DE OBRA ESPECIALIZADA, HERRAMIENTA Y EQUIPO | M2 | 55.5
SUMA DE ESTA HOJA
ACUMULADO HASTA ESTA HOJA
NOMBRE DE LA EMPRESA O PERSONA FISICA |  |  |  |  | NOMBRE Y FIRMA DEL REPRESENTANTE LEGAL
PLANISEAL | SUMINISTRO Y APLICACIÓN PLANISEAL WR HIDROREPELENTE PENETRANTE DE SILANO/SILOXANO A BASE DE AGUA O SIMILAR, INCLUYE: HERRAMIENTA Y MANO DE OBRA. | M2 | 55.5
CALACANT-01 | CALA EN COLUMNAS DE CANTERA REALIZADA POR INDICACIONES DE LA SUPERVISION EN INTERIOR DE CAPITELES DE COLUMNAS A UNA ALTURA DE 2.50 MTS PARA SONDEO DEL ESTADO DE DETERIORO Y EROSION DE LAS PIEZAS DE CANTERA EXISTENTES. INCLUYE IDENTIFICACION, SELECCION Y SEÑALIZACION DE LAS COLUMNAS A SONDEAR, RETIRO DE JUNTA DE 5 CMS DE ANCHO Y 2 CMS DE ESPESOR EN LA BASE DEL CAPITEL Y PERFORACION TRANSVERSAL DEL CAPITEL CON TALADRO Y BROCA DE 3/4" X 12". INCLUYE MANO DE OBRA, HERRAMIENTA Y EQUIPO | PZA | 7
COSNT-100 | APUNTALAMIENTOS EN ARCOS DE PLANTA BAJA HASTA UNA ALTURA DE 4.00 MTS HECHOS A BASE DE ESTRUCTURA DE MADERA COLOCADA COMO REFUERZO DE LOS MISMOS, A SOLICITUD DE LA SUPERVISION. INCLUYE SELECCION DE VIGAS DE MADERA RETIRADAS PREVIAMENTE DE LAS LOSAS PARA SU REUTILIZACION, ACARREO DE LAS PIEZAS SELECCIONADAS A UNA DISTANCIA DE 80 MTS, CORTE Y AJUSTE DE LAS VIGAS A LA MEDIDA REQUERIDA PARA CADA ARCO, Y ARMADO DE LA ESTRUCTURA DEBAJO DE LOS ARCOS INDICADOS A BASE DE 3 PUNTALES INFERIORES, 1 LARGUERO HORIZONTAL Y 3 PUNTALES SUPERIORES COLOCADOS EN FORMA RADIAL CON CONTRAVIENTOS A BASE DE BARROTES DE MADERA DE PINO DE 2" X 4" ASEGURADOS CON CUÑAS Y TALIZAS. INCLUYE MATERIALES, MANO DE OBRA, HERRAMIENTA, Y EQUIPO | PZA | 7
REGF | REGISTRO FOTOGRAFICO Y GRAFICO DEL ESTADO ACTUAL, PROCESO Y TERMINO DE LOS TRABAJOS DE RESTAURACION EN EL EDIFICIO | LOTE | 1
CONST-120 | APLANADO REPELLADO EN MUROS DE MAMPOSTERIA DE PIEDRA A UNA ALTURA DE HASTA 6.00 MTS EN PLANTA BAJA HECHO CON MORTERO A BASE DE CEMENTO-CAL-ARENA PROPORCION 0.10:1:2, RAJUELEADO CON PEDACERIA DE PIEDRA, Y CON ESPESOR PROMEDIO DE 5 CMS, RESPETANDO LOS ALABEOS PROPIOS DE LOS MUROS Y ACABADO CON LLANA DE MADERA. INCLUYE. PREPARACION PREVIA DE LA SUPERFICIE, RETIRO DE FALSAS ADHERENCIAS, LAVADO CON AGUA, RAJUELEADO, MATERIALES, MANO DE OBRA, HERRAMIENTA, EQUIPO, ANDAMIAJE Y ACARREOS | M2 | 260
CONST-138 | ACABADO FINO EN MUROS DE MAMPOSTERIA DE PIEDRA A UNA ALTURA DE HASTA 6.00 MTS EN PLANTA BAJA HECHO CON MORTERO A BASE DE CEMENTO-CAL-ARENA CERNIDA PROPORCION 1:18 :9 RESPETANDO LOS ALABEOS PROPIOS DE LOS MUROS Y CON DETALLADO FINAL A BASE DE ESPONJA. INCLUYE. PREPARACION PREVIA DE LA SUPERFICIE, RETIRO DE FALSAS ADHERENCIAS, LAVADO CON AGUA, MATERIALES, MANO DE OBRA, HERRAMIENTA, EQUIPO, ANDAMIAJE Y ACARREOS | M2 | 260
SUMA DE ESTA HOJA
ACUMULADO HASTA ESTA HOJA
NOMBRE DE LA EMPRESA O PERSONA FISICA |  |  |  |  | NOMBRE Y FIRMA DEL REPRESENTANTE LEGAL
TC-014 | ELEVACION CON MEDIOS MANUALES DE PIEDRA LABRADA DE CANTERA DE HASTA 50 X 50 X 80 CMS DE DIMENSION DESDE PLANTA BAJA HASTA AZOTEA A UNA ALTURA DE 14.00 MTS. INCLUYE 1 TORRE CON 7 MODULOS COMPLETOS DE ANDAMIOS PARA ELEVACION, ASEGURAMIENTO DE LOS MISMOS PARA SU ESTABILIZACION Y REFORZAMIENTO, SUMINISTRO Y COLOCACION DE POLEAS, CUERDAS, AMARRES, DESAMARRES E IZAJE MANUAL PIEDRA POR PIEDRA, MANO DE OBRA, HERRAMIENTA Y EQUIPO | PZA | 15
01104-1 | EXCAVACION A MANO EN MATERIAL TIPO "A" PROFUNDIDAD DE 20 CMS.INCLUYE : AFINE DE TALUDES , HERRAMIENTA Y MANO DE OBRA. | M3 | 1
S/C-0110A | RELLENO DE BANCO COMPACTADO AL 95% PROCTOR, EN CAPAS DE HASTA 20 CMS., CON EQUIPO (BAILARINA) SEGUN NIVELES DE PROYECTO, INCLUYE: ACARREOS DE MATERIAL TENDIDO, INCORPORACIÓN DE AGUA, HERRAMIENTA Y MANO DE OBRA. | M3 | 1
CONST-114 | FIRME DE 10 CMS DE ESPESOR DE CONCRETO SIMPLE F'C=150 KG/CM2 REVENIMIENTO 14 (TIPO BOMBEABLE) PREMEZCLADO Y BOMBEADO HASTA 28 MTS CON T.M.A. 20 MM Y CON IMPERMEABILIZANTE INTEGRAL AL 1%. INCLUYE PREPARACION DE SUPERFICIE A COLAR, DEFINICION DE NIVELES, ELABORACION DE MAESTRAS, VACIADO, TENDIDO, VIBRADO, AFINADO, MATERIALES, MANO DE OBRA, HERRAMIENTA Y EQUIPO | M2 | 1
CONST-115 | SUMINISTRO DE ADITIVO INTEGRAL "HIDRATIUM" PARA CURADO DE CONCRETOS PREMEZCLADOS | M3 | 1
4.1.2.1 | PISO DE CANTERA BLANCO DURANGO DE 60X60 DE 7 CMS DE ESPESOR, INCLUYE: HERRAMIENTA Y MANO DE OBRA. (GENERAL) | M2 | 102
IDP-001 | LIBERACION Y RETIRO CON MEDIOS MANUALES DE BAJANTES PLUVIALES DE LAMINA DE ACERO DE 3" DE DIAMETRO Y 14.00 MTS DE ALTURA COLOCADOS EN EL INTERIOR DE LAS PIEZAS DE CANTERA SEMICIRCULARES SOBREPUESTAS EN COLUMNAS DE PATIO PRINCIPAL. INCLUYE LIBERACION CON RECUPERACION DE PIEZAS DE CANTERA, CORTE Y SECCIONAMIENTO DE TRAMOS, DESMANTELAMIENTO DE CONEXIONES, MANO DE OBRA, HERRAMIENTA, EQUIPO Y ANDAMIAJE | ML | 52
09096-1 | REGISTRO DE 60x40x80 CON TABIQUE ROJO RECOCIDO, APLANADO INTERIOR , INCLUYE: MARCO Y CONTRAMARCO METÁLICO DE ÁNGULO DE 3/16"x1/4", TAPA, HERRAMIENTA Y MANO DE OBRA. | PZA | 2
SUMA DE ESTA HOJA
ACUMULADO HASTA ESTA HOJA
NOMBRE DE LA EMPRESA O PERSONA FISICA |  |  |  |  | NOMBRE Y FIRMA DEL REPRESENTANTE LEGAL
CONST-129 | TRINCHERA DE DRENAJE PLUVIAL DE 3.40 MTS DE LONGITUD X 46 CMS DE ANCHO Y 40 CMS DE ALTO (DIMENSIONES EXTERIORES) HECHA A BASE DE TABIQUE DE BARRO RECOCIDO DE 7 X 14 X 28 CMS ASENTADO CON MORTERO CEMENTO-ARENA PROPORCION 1:3 CON ACABADO INTERIOR Y EXTERIOR DE CEMENTO PULIDO CON EMBOQUILLADOS Y PERFILACIONES . INCLUYE EXCAVACION EN TERRENO TIPO "C" HECHA CON MEDIOS MANUALES, PLANTILLA DE NIVELACION DE 10 CMS DE ESPESOR Y PISO INTERIOR PULIDO DE 7 CMS DE ESPESOR PROMEDIO CON PENDIENTE HACIA LA TUBERIA HECHOS AMBOS DE CONCRETO SIMPLE F'C= 100 KG/CM2 HECHO EN OBRA. INCLUYE TAMBIEN RECIBIR 1 TUBERIA DE SALIDA DE PVC DE 4" DE DIAMETRO, IMPERMEABILIZACION INTERIOR CON PRODUCTO ASFALTICO VAPORTITE 550 Y ACARREO DE MATERIAL PRODUCTO DE EXCAVACION HECHO CON MEDIOS MANUALES A UNA DISTANCIA DE 80 MTS HASTA SITIO DE ACOPIO DENTRO DE LA OBRA INDICADO POR LA SUPERVISION Y SU POSTERIOR DESALOJO FUERA DE LA OBRA EN CAMION DE 7M3 EN HORARIO NOCTURNO A LUGAR DE TIRO AUTORIZADO. INCLUYE MATERIALES, MANO DE OBRA, HERRAMIENTA Y EQUIPO | PZA | 1
2.5.1 | LIMPIEZA PRELIMINAR Y FINAL DE COLUMNA DE CANTERA, CON DIMENSIONES PROMEDIO DE 3.00 X 0.57 M. DE DIÁMETRO, ÁREA 5.40 M2 APROXIMADAMENTE, CON SOLUCIÓN DE DETERGENTE NO IÓNICO (CANASOL NF 1000) EN AGUA EN UNA PROPORCIÓN DE 30 ML "CANASOL" POR CADA LITRO DE AGUA LIMPIA, PERFECTAMENTE MEZCLADOS. EL PROCEDIMIENTO DE LIMPIEZA SE REALIZARÁ EN FORMA DESCENDENTE. SE HUMECTARÁ PERFECTAMENTE LA SUPERFICIE DE LA CANTERA CON AGUA ANTES DE COLOCAR LA APLICACIÓN DE LA SOLUCIÓN JABONOSA. SE CUBRIRÁ LA SUPERFICIE A LAVAR CON PLÁSTICO, LA SOLUCIÓN YA PREPARADA SE COLOCARÁ EN UN ASPERSOR DE BAJA PRESIÓN Y SE COLOCARÁ SOBRE LA SUPERFICIE DE LA CANTERA, HASTA LOGRAR QUE ÉSTA ESTÉ SATURADA, ESTO ES PARA IMPEDIR LA EVAPORACIÓN TEMPRANA DEL PRODUCTO. ES CONVENIENTE PERMITIR LA REACCIÓN DE LA SOLUCIÓN JABONOSA POR UN PERIODO DE 30 MINUTOS. UNA VEZ TERMINADO EL PERIODO DE REACCIÓN DEL "CANASOL", SERÁ RETIRADO EL PLÁSTICO Y SE PROCEDERÁ AL ENJUAGUE CON MÁQUINA HIDROLAVADORA A UNA PRESIÓN MÁXIMA DE 57 P.S.I.; ESTE ENJUAGUE DEBERÁ SER ABUNDANTE A FIN DE GARANTIZAR QUE LA JABONADURA SEA ELIMINADA TOTALMENTE. INCLUYE: ARMADO Y DESARMADO DE ANDAMIOS, PROTECCIONES, SUMINISTRO DE LOS MATERIALES, MANO DE OBRA ESPECIALIZADA, LIMPIEZA EN EL ÁREA DE TRABAJO, EQUIPO Y HERRAMIENTA. | PZA | 7
SUMA DE ESTA HOJA
ACUMULADO HASTA ESTA HOJA
NOMBRE DE LA EMPRESA O PERSONA FISICA |  |  |  |  | NOMBRE Y FIRMA DEL REPRESENTANTE LEGAL
2.5.2 | RESTITUCIÓN Y REINTEGRACIÓN DE JUNTAS DE MORTERO DE CAL ARENA EN COLUMNA DE CANTERA,CON DIMENSIONES PROMEDIO DE 3.00 X 0.57 M. DE DIÁMETRO, ÁREA 5.40 M2 APROXIMADAMENTE, SE REALIZA EL RETIRO DE MATERIAL SUELTO DE LAS JUNTAS DE LA CANTERA ASÍ COMO DEL POLVO ASENTADO CON AIRE A PRESIÓN Y PREVIA HUMECTACIÓN DE LA PIEDRA. SE APLICARA PASTA DE POLVO DE CANTERA, CAL Y PRIMAL EN UNA PROPORCIÓN DE 1:3 RETACANDO PERFECTAMENTE LA JUNTA Y AFINANDO LA SUPERFICIE CON ESPÁTULA. FINALMENTE SE LIMPIARÁ TODO EL EXCEDENTE DE PASTA PARA JUNTEO DE LAS PLACAS ALEDAÑAS, SE APLICARA UNA PATINA INDUCIDA MARCANDO EL ESPESOR DE LA JUNTA. INCLUYE: COLOCACIÓN DE MASKING TAPE ENMASCARILLANDO LA CANTERA, ARMADO Y DESARMADO DE ANDAMIOS, PROTECCIONES, SUMINISTRO DE LOS MATERIALES, MANO DE OBRA ESPECIALIZADA, LIMPIEZA EN EL ÁREA DE TRABAJO, EQUIPO Y HERRAMIENTA. | PZA | 7
2.5.3 | PERFILADO Y APLICACIÓN DE REMOLDEOS EN COLUMNA DE CANTERA,CON DIMENSIONES PROMEDIO DE 3.00 X 0.57 M. DE DIÁMETRO, ÁREA 5.40 M2 APROXIMADAMENTE, EN OQUEDADES, PERFIL Y ÁREAS DAÑADAS DE CANTERA, CON PASTA; MORTERO DE CAL QUÍMICA - ARENA DOBLEMENTE CERNIDA Y POLVO DE CANTERA 1:2:2 ADICIONADA CON RESINA ACRÍLICA AL 20% DEL PESO DEL AGLUTINANTE, CON LIMPIEZA Y PREPARACIÓN DE SUPERFICIE A TRABAJAR. INCLUYE: ARMADO Y DESARMADO DE ANDAMIOS, PROTECCIONES, SUMINISTRO DE LOS MATERIALES, MANO DE OBRA ESPECIALIZADA, LIMPIEZA EN EL ÁREA DE TRABAJO, EQUIPO Y HERRAMIENTA. | PZA | 7
2.5.4 | TRATAMIENTO DE LAS FLORESCENCIAS SALINAS EN COLUMNA DE CANTERA, CON DIMENSIONES PROMEDIO DE 3.00 X 0.57 M. DE DIÁMETRO, ÁREA 5.40 M2 APROXIMADAMENTE, CANTERA DE LA PORTADA PRINCIPAL DEL TEMPLO UTILIZANDO COMPRESAS DE AGUA DESTILADA INCLUYE: MANO DE OBRA ESPECIALIZADA, MATERIALES, ANDAMIAJE EQUIPO Y HERRAMIENTA. | PZA | 7
2.5.5 | APLICACIÓN VELADURA CON HIDROFUGANTE Y PIGMENTOS MINERALES EN CANTERA (PATINA INDUCIDA), EN COLUMNA DE CANTERA, CON DIMENSIONES PROMEDIO DE 3.00 X 0.57 M. DE DIÁMETRO, ÁREA 5.40 M2 APROXIMADAMENTE, SE REALIZARA LIMPIEZA DE LA SUPERFICIE POR ZONAS O TRAMOS, DE ACUERDO A LAS ÁREAS DE APLICACIÓN. SE UTILIZARA MANO DE OBRA ESPECIALIZADA EN RESTAURACIÓN, PARA GARANTIZAR LA APLICACIÓN DEL PRODUCTO. SE APLICARA CON BROCHA APLICANDO DOS TONOS A DOS MANOS. INCLUYE: ARMADO Y DESARMADO DE ANDAMIOS, PROTECCIONES, SUMINISTRO DE LOS MATERIALES, MANO DE OBRA ESPECIALIZADA, LIMPIEZA EN EL ÁREA DE TRABAJO, EQUIPO Y HERRAMIENTA. | PZA | 7
SUMA DE ESTA HOJA
ACUMULADO HASTA ESTA HOJA
NOMBRE DE LA EMPRESA O PERSONA FISICA |  |  |  |  | NOMBRE Y FIRMA DEL REPRESENTANTE LEGAL
2.4.6-1 | LIMPIEZA PRELIMINAR Y FINAL DE ARCO DE MEDIO PUNTO DE CANTERA, CON DIMENSIONES PROMEDIO DE 5.50 CON SECCION DE 0.30 X 0.40 M., ÁREA DE 8.60 M2 APROXIMADAMENTE, CON SOLUCIÓN DE DETERGENTE NO IÓNICO (CANASOL NF 1000) EN AGUA EN UNA PROPORCIÓN DE 30 ML "CANASOL" POR CADA LITRO DE AGUA LIMPIA, PERFECTAMENTE MEZCLADOS. EL PROCEDIMIENTO DE LIMPIEZA SE REALIZARÁ EN FORMA DESCENDENTE. SE HUMECTARÁ PERFECTAMENTE LA SUPERFICIE DE LA CANTERA CON AGUA ANTES DE COLOCAR LA APLICACIÓN DE LA SOLUCIÓN JABONOSA. SE CUBRIRÁ LA SUPERFICIE A LAVAR CON PLÁSTICO, LA SOLUCIÓN YA PREPARADA SE COLOCARÁ EN UN ASPERSOR DE BAJA PRESIÓN Y SE COLOCARÁ SOBRE LA SUPERFICIE DE LA CANTERA, HASTA LOGRAR QUE ÉSTA ESTÉ SATURADA, ESTO ES PARA IMPEDIR LA EVAPORACIÓN TEMPRANA DEL PRODUCTO. ES CONVENIENTE PERMITIR LA REACCIÓN DE LA SOLUCIÓN JABONOSA POR UN PERIODO DE 30 MINUTOS. UNA VEZ TERMINADO EL PERIODO DE REACCIÓN DEL "CANASOL", SERÁ RETIRADO EL PLÁSTICO Y SE PROCEDERÁ AL ENJUAGUE CON MÁQUINA HIDROLAVADORA A UNA PRESIÓN MÁXIMA DE 57 P.S.I.; ESTE ENJUAGUE DEBERÁ SER ABUNDANTE A FIN DE GARANTIZAR QUE LA JABONADURA SEA ELIMINADA TOTALMENTE. INCLUYE: ARMADO Y DESARMADO DE ANDAMIOS, PROTECCIONES, SUMINISTRO DE LOS MATERIALES, MANO DE OBRA ESPECIALIZADA, LIMPIEZA EN EL ÁREA DE TRABAJO, EQUIPO Y HERRAMIENTA. | PZA | 7
2.4.6-2 | RESTITUCIÓN Y REINTEGRACIÓN DE JUNTAS DE MORTERO EN ARCO DE MEDIO PUNTO DE CANTERA, CON DIMENSIONES PROMEDIO DE 5.50 CON SECCION DE 0.30 X 0.40 M., ÁREA DE 8.60 M2 APROXIMADAMENTE SE REALIZA EL RETIRO DE MATERIAL SUELTO DE LAS JUNTAS DE LA CANTERA ASÍ COMO DEL POLVO ASENTADO CON AIRE A PRESIÓN Y PREVIA HUMECTACIÓN DE LA PIEDRA. SE APLICARA PASTA DE POLVO DE CANTERA, CAL Y PRIMAL EN UNA PROPORCIÓN DE 1:3 RETACANDO PERFECTAMENTE LA JUNTA Y AFINANDO LA SUPERFICIE CON ESPÁTULA. FINALMENTE SE LIMPIARÁ TODO EL EXCEDENTE DE PASTA PARA JUNTEO DE LAS PLACAS ALEDAÑAS, SE APLICARA UNA PATINA INDUCIDA MARCANDO EL ESPESOR DE LA JUNTA. INCLUYE: COLOCACIÓN DE MASKING TAPE ENMASCARILLANDO LA CANTERA, ARMADO Y DESARMADO DE ANDAMIOS, PROTECCIONES, SUMINISTRO DE LOS MATERIALES, MANO DE OBRA ESPECIALIZADA, LIMPIEZA EN EL ÁREA DE TRABAJO, EQUIPO Y HERRAMIENTA. | PZA | 7
2.4.6-3 | PERFILADO Y APLICACIÓN DE REMOLDEOS EN ARCO DE MEDIO PUNTO DE CANTERA, CON DIMENSIONES PROMEDIO DE 5.50 CON SECCION DE 0.30 X 0.40 M., ÁREA DE 8.60 M2 APROXIMADAMENTE, EN OQUEDADES, PERFIL Y ÁREAS DAÑADAS DE CANTERA, CON PASTA; MORTERO DE CAL QUÍMICA - ARENA DOBLEMENTE CERNIDA Y POLVO DE CANTERA 1:2:2 ADICIONADA CON RESINA ACRÍLICA AL 20% DEL PESO DEL AGLUTINANTE, CON LIMPIEZA Y PREPARACIÓN DE SUPERFICIE A TRABAJAR. INCLUYE: ARMADO Y DESARMADO DE ANDAMIOS, PROTECCIONES, SUMINISTRO DE LOS MATERIALES, MANO DE OBRA ESPECIALIZADA, LIMPIEZA EN EL ÁREA DE TRABAJO, EQUIPO Y HERRAMIENTA. | PZA | 7
SUMA DE ESTA HOJA
ACUMULADO HASTA ESTA HOJA
NOMBRE DE LA EMPRESA O PERSONA FISICA |  |  |  |  | NOMBRE Y FIRMA DEL REPRESENTANTE LEGAL
2.4.6-4 | TRATAMIENTO DE LAS FLORESCENCIAS SALINAS EN ARCO DE MEDIO PUNTO DE CANTERA CON DIMENSIONES PROMEDIO DE 5.50 CON SECCION DE 0.30 X 0.40 M., ÁREA DE 8.60 M2 APROXIMADAMENTE., UTILIZANDO COMPRESAS DE AGUA DESTILADA INCLUYE: MANO DE OBRA ESPECIALIZADA, MATERIALES, ANDAMIAJE EQUIPO Y HERRAMIENTA. | PZA | 7
2.4.6-5 | APLICACIÓN VELADURA CON HIDROFUGANTE Y PIGMENTOS MINERALES EN CANTERA (PATINA INDUCIDA) , CON DIMENSIONES PROMEDIO DE 5.50 CON SECCION DE 0.30 X 0.40 M., ÁREA DE 8.60 M2 APROXIMADAMENTE SE REALIZARA LIMPIEZA DE LA SUPERFICIE POR ZONAS O TRAMOS, DE ACUERDO A LAS ÁREAS DE APLICACIÓN. SE UTILIZARA MANO DE OBRA ESPECIALIZADA EN RESTAURACIÓN, PARA GARANTIZAR LA APLICACIÓN DEL PRODUCTO. SE APLICARA CON BROCHA APLICANDO DOS TONOS A DOS MANOS. INCLUYE: ARMADO Y DESARMADO DE ANDAMIOS, PROTECCIONES, SUMINISTRO DE LOS MATERIALES, MANO DE OBRA ESPECIALIZADA, LIMPIEZA EN EL ÁREA DE TRABAJO, EQUIPO Y HERRAMIENTA. | PZA | 7
1.2.6-6 | LIMPIEZA PRELIMINAR Y FINAL DE ARCO DE MEDIO PUNTO DE CANTERA, CON DIMENSIONES PROMEDIO DE 3.00 CON SECCION DE 0.30 X 0.40 M., ÁREA DE 4.70 M2 APROXIMADAMENTE, CON SOLUCIÓN DE DETERGENTE NO IÓNICO (CANASOL NF 1000) EN AGUA EN UNA PROPORCIÓN DE 30 ML "CANASOL" POR CADA LITRO DE AGUA LIMPIA, PERFECTAMENTE MEZCLADOS. EL PROCEDIMIENTO DE LIMPIEZA SE REALIZARÁ EN FORMA DESCENDENTE. SE HUMECTARÁ PERFECTAMENTE LA SUPERFICIE DE LA CANTERA CON AGUA ANTES DE COLOCAR LA APLICACIÓN DE LA SOLUCIÓN JABONOSA. SE CUBRIRÁ LA SUPERFICIE A LAVAR CON PLÁSTICO, LA SOLUCIÓN YA PREPARADA SE COLOCARÁ EN UN ASPERSOR DE BAJA PRESIÓN Y SE COLOCARÁ SOBRE LA SUPERFICIE DE LA CANTERA, HASTA LOGRAR QUE ÉSTA ESTÉ SATURADA, ESTO ES PARA IMPEDIR LA EVAPORACIÓN TEMPRANA DEL PRODUCTO. ES CONVENIENTE PERMITIR LA REACCIÓN DE LA SOLUCIÓN JABONOSA POR UN PERIODO DE 30 MINUTOS. UNA VEZ TERMINADO EL PERIODO DE REACCIÓN DEL "CANASOL", SERÁ RETIRADO EL PLÁSTICO Y SE PROCEDERÁ AL ENJUAGUE CON MÁQUINA HIDROLAVADORA A UNA PRESIÓN MÁXIMA DE 57 P.S.I.; ESTE ENJUAGUE DEBERÁ SER ABUNDANTE A FIN DE GARANTIZAR QUE LA JABONADURA SEA ELIMINADA TOTALMENTE. INCLUYE: ARMADO Y DESARMADO DE ANDAMIOS, PROTECCIONES, SUMINISTRO DE LOS MATERIALES, MANO DE OBRA ESPECIALIZADA, LIMPIEZA EN EL ÁREA DE TRABAJO, EQUIPO Y HERRAMIENTA. | PZA | 7
SUMA DE ESTA HOJA
ACUMULADO HASTA ESTA HOJA
NOMBRE DE LA EMPRESA O PERSONA FISICA |  |  |  |  | NOMBRE Y FIRMA DEL REPRESENTANTE LEGAL
1.2.6-7 | RESTITUCIÓN Y REINTEGRACIÓN DE JUNTAS DE MORTERO EN ARCO DE MEDIO PUNTO DE CANTERA, CON DIMENSIONES PROMEDIO 3.00 CON SECCION DE 0.30 X 0.40 M., ÁREA DE 4.70 M2 APROXIMADAMENTE SE REALIZA EL RETIRO DE MATERIAL SUELTO DE LAS JUNTAS DE LA CANTERA ASÍ COMO DEL POLVO ASENTADO CON AIRE A PRESIÓN Y PREVIA HUMECTACIÓN DE LA PIEDRA. SE APLICARA PASTA DE POLVO DE CANTERA, CAL Y PRIMAL EN UNA PROPORCIÓN DE 1:3 RETACANDO PERFECTAMENTE LA JUNTA Y AFINANDO LA SUPERFICIE CON ESPÁTULA. FINALMENTE SE LIMPIARÁ TODO EL EXCEDENTE DE PASTA PARA JUNTEO DE LAS PLACAS ALEDAÑAS, SE APLICARA UNA PATINA INDUCIDA MARCANDO EL ESPESOR DE LA JUNTA. INCLUYE: COLOCACIÓN DE MASKING TAPE ENMASCARILLANDO LA CANTERA, ARMADO Y DESARMADO DE ANDAMIOS, PROTECCIONES, SUMINISTRO DE LOS MATERIALES, MANO DE OBRA ESPECIALIZADA, LIMPIEZA EN EL ÁREA DE TRABAJO, EQUIPO Y HERRAMIENTA. | PZA | 7
1.2.6-8 | PERFILADO Y APLICACIÓN DE REMOLDEOS EN ARCO DE MEDIO PUNTO DE CANTERA, CON DIMENSIONES PROMEDIO DE 3.00 CON SECCION DE 0.30 X 0.40 M., ÁREA DE 4.70 M2 APROXIMADAMENTE, EN OQUEDADES, PERFIL Y ÁREAS DAÑADAS DE CANTERA, CON PASTA; MORTERO DE CAL QUÍMICA - ARENA DOBLEMENTE CERNIDA Y POLVO DE CANTERA 1:2:2 ADICIONADA CON RESINA ACRÍLICA AL 20% DEL PESO DEL AGLUTINANTE, CON LIMPIEZA Y PREPARACIÓN DE SUPERFICIE A TRABAJAR. INCLUYE: ARMADO Y DESARMADO DE ANDAMIOS, PROTECCIONES, SUMINISTRO DE LOS MATERIALES, MANO DE OBRA ESPECIALIZADA, LIMPIEZA EN EL ÁREA DE TRABAJO, EQUIPO Y HERRAMIENTA. | PZA | 7
1.2.6-9 | TRATAMIENTO DE LAS FLORESCENCIAS SALINAS EN ARCO DE MEDIO PUNTO DE CANTERA CON DIMENSIONES PROMEDIO DE 3.00 CON SECCION DE 0.30 X 0.40 M., ÁREA DE 4.70 M2 APROXIMADAMENTE., UTILIZANDO COMPRESAS DE AGUA DESTILADA INCLUYE: MANO DE OBRA ESPECIALIZADA, MATERIALES, ANDAMIAJE EQUIPO Y HERRAMIENTA. | PZA | 7
1.2.6-10 | APLICACIÓN VELADURA CON HIDROFUGANTE Y PIGMENTOS MINERALES EN CANTERA (PATINA INDUCIDA) , CON DIMENSIONES PROMEDIO DE 3.00 CON SECCION DE 0.30 X 0.40 M., ÁREA DE 4.7 M2 APROXIMADAMENTE SE REALIZARA LIMPIEZA DE LA SUPERFICIE POR ZONAS O TRAMOS, DE ACUERDO A LAS ÁREAS DE APLICACIÓN. SE UTILIZARA MANO DE OBRA ESPECIALIZADA EN RESTAURACIÓN, PARA GARANTIZAR LA APLICACIÓN DEL PRODUCTO. SE APLICARA CON BROCHA APLICANDO DOS TONOS A DOS MANOS. INCLUYE: ARMADO Y DESARMADO DE ANDAMIOS, PROTECCIONES, SUMINISTRO DE LOS MATERIALES, MANO DE OBRA ESPECIALIZADA, LIMPIEZA EN EL ÁREA DE TRABAJO, EQUIPO Y HERRAMIENTA. | PZA | 7
SUMA DE ESTA HOJA
ACUMULADO HASTA ESTA HOJA
NOMBRE DE LA EMPRESA O PERSONA FISICA |  |  |  |  | NOMBRE Y FIRMA DEL REPRESENTANTE LEGAL
2.5.40 | APLICACIÓN VELADURA CON HIDROFUGANTE Y PIGMENTOS MINERALES EN CANTERA (PATINA INDUCIDA), EN CORNISA DE CANTERA CON DIMENSIONES PROMEDIO DE 0.30 X 0.30 X 0.60 M., A UNA ALTURA DE 6.00 M. SE REALIZARA LIMPIEZA DE LA SUPERFICIE POR ZONAS O TRAMOS, DE ACUERDO A LAS ÁREAS DE APLICACIÓN. SE UTILIZARA MANO DE OBRA ESPECIALIZADA EN RESTAURACIÓN, PARA GARANTIZAR LA APLICACIÓN DEL PRODUCTO. SE APLICARA CON BROCHA APLICANDO DOS TONOS A DOS MANOS. INCLUYE: ARMADO Y DESARMADO DE ANDAMIOS, PROTECCIONES, SUMINISTRO DE LOS MATERIALES, MANO DE OBRA ESPECIALIZADA, LIMPIEZA EN EL ÁREA DE TRABAJO, EQUIPO Y HERRAMIENTA | ml | 1
ACA2-1 | SUMINISTRO Y APLICACION DE PINTURA VINILICA COLOR BLANCO OSTION 764, MARCA COMEX CALIDAD VINIMEX A CUALQUIER NIVEL EN MUROS, DOS MANOS COMO MINIMO, INCLUYE: PREPARACION DE LA SUPERFICIE, SELLADOR VINILICO, MATERIALES, HERRAMIENTAS Y MANO DE OBRA. | M2 | 102
AT-4-082 | CORNIZA DE CANTERA MACIZA, BLANCO DURANGO, LABRADO SIMILAR AL EXISTENTE, DE 20 CMS. EN SEGUNDO PATIO, A UNA ALTURA DE ENTREPISO DE 6.00 MTS. Y EN PRETIL DE 12.00 MTS., INCLUYE.-MATERIAL LABRADO, CORTES, AJUSTES, MANO DE OBRA ESPECIALIZADA, HERRAMIENTA Y EQUIPO | ML | 29
TC-006 | MARCADO Y PERFORACIÓN DE APROXIMADAMENTE 10 CMS DE DIAMETRO SOBRE PIEZA DE CANTERA PREVIAMENTE INSTALADA, PARA INCRUSTACION Y FIJACION DE LAMPARAS EN PISO SEGÚN PROYECTO DE ILUMINACIÓN, INCLUYE: MARCADO, DESVASTADO DE PIEDRA, CORTE CON PULIDORA A CADA 5 MM DE SEPARACIÓN Y 2 CMS DE PROFUNDIDAD, PARA ASI PROSEGUIR CON EL CINCEL HASTA PERFORAR COMPLETAMENTE EL ANCHO DE LA PIEDRA DE 22 CMS DE ESPESOR EN ESCALONES, MANO DE OBRA CALIFICADA, HERRAMIENTA Y EQUIPO. | PZA | 12
TRABAJOS EN AZOTEA
AT-11-213 | CONEXIÓN DEL TABLERO DE ALIMENTACIÓN DE CIRCUITOS (CENTRO DE CARGA QO-30 TRIFÁSICO, 220V DE AC) A RELEVADORES DE ESTADO SÓLIDO. | PZA | 2
AT-11-214 | CONEXIÓN DEL TABLERO DE ALIMENTACIÓN DE CIRCUITOS (CENTRO DE CARGA QO-12 TRIFÁSICO, 220V DE AC) A RELEVADORES DE ESTADO SÓLIDO. | PZA | 2
AT-11-215 | SUMINISTRO, INSTALACIÓN Y CONEXIÓN DE RELEVADOR DE ESTADO SÓLIDO DE 100 AMPERES CON BOBINA DE 120V Y DISIPADOR DE CALOR. | PZA | 2
AT-11-216 | MANO DE OBRA REVISIÓN,CONEXIÓN Y PROGRAMACIÓN DE ESCENAS CON ESCENDIDO Y APAGADO SINCRONIZADO MEDIANTE RELOJ EN LA PLATAFORMA DIGITAL SUNLITE PARA CONTROL DEL SHOW DE LUCES Y CAMBIO DE COLORES DE LUMINARIAS DE LED. | PZA | 2
AT-11-217 | MANO DE OBRA DE REVISIÓN Y CONEXIÓN DE DISTRIBUIDOR DE SEÑAL DMX DE UNA ENTRADA Y 8 SALIDAS. | PZA | 2
AT-11-218 | SUMINISTRO, CONEXIÓN Y PROGRAMACIÓN DEL PLC PARA EL ENCENDIDO Y APAGADO DEL SISTEMA DE ILUMINACIÓN ARQUITECTONICA. | PZA | 2
AT-11-219 | EXTENSIONES DE DMX CON CONECTORES XLR5 MACHO PARA CONEXIÓN DEL CONTROL PRINCIPAL DEL SISTEMA DE ILUMINACIÓN ARQUITECTONICA. | PZA | 1
SUMA DE ESTA HOJA
ACUMULADO HASTA ESTA HOJA
NOMBRE DE LA EMPRESA O PERSONA FISICA |  |  |  |  | NOMBRE Y FIRMA DEL REPRESENTANTE LEGAL
AT-11-220 | PRUEBAS FINALES Y PUESTA EN MARCHA DEL SISTEMA DE ILUMINACIÓN ARQUITECTONICA DEL PALACIO DE GOBIERNO. | PZA | 1
AT-12-223 | SUMINISTRO E INSTALACIÓN DE TUBERÍA CONDUIT GALVANIZADO PARED GRUESA DE 3/4" PARA LA INSTALACIÓN DE LA BOMBA HIDRÁULICA. INCLUYE: TUBERÍA RÍGIDA, TUBERÍA FLEXIBLE, CONECTORES, CODOS, COPLES, MATERIALES DE INSTALACIÓN, MANO DE OBRA, HERRAMIENTA Y EQUIPO. | ML | 40
AT-12-224 | SUMINISTRO E INSTALACIÓN DE TUBERÍA CONDUIT GALVANIZADO PARED GRUESA DE 2" PARA LA INSTALACIÓN DE VOZ Y DATOS. INCLUYE: TUBERÍA RÍGIDA, TUBERÍA FLEXIBLE, CONECTORES, CODOS, COPLES, MATERIALES DE INSTALACIÓN, MANO DE OBRA, HERRAMIENTA Y EQUIPO. | ML | 40
AT-12-225 | SUMINISTRO E INSTALACIÓN DE TUBERÍA CONDUIT GALVANIZADO PARED GRUESA DE 3" PARA LA INSTALACIÓN DE ALUMBRADO FESTIVO EN FACHADA. INCLUYE: TUBERÍA RÍGIDA, TUBERÍA FLEXIBLE, CONECTORES, CODOS, COPLES, MATERIALES DE INSTALACIÓN, MANO DE OBRA, HERRAMIENTA Y EQUIPO. | ML | 40
AT-12-226 | SUMINISTRO E INSTALACIÓN DE TUBERÍA CONDUIT GALVANIZADO PARED GRUESA DE 2 ½” PARA LA INSTALACIÓN DE ALIMENTACIÓN DE SITE. INCLUYE: TUBERÍA RÍGIDA, TUBERÍA FLEXIBLE, CONECTORES, CODOS, COPLES, MATERIALES DE INSTALACIÓN, MANO DE OBRA, HERRAMIENTA Y EQUIPO. | ML | 50
AT-12-227 | SUMINISTRO E INSTALACIÓN DE TUBERÍA CONDUIT GALVANIZADO PARED GRUESA DE 1 ½” PARA LA INSTALACIÓN DE ALIMENTACIÓN DE SITE. INCLUYE: TUBERÍA RÍGIDA, TUBERÍA FLEXIBLE, CONECTORES, CODOS, COPLES, MATERIALES DE INSTALACIÓN, MANO DE OBRA, HERRAMIENTA Y EQUIPO. | ML | 50
AT-12-229 | SUMINISTRO E INSTALACIÓN DE TUBERÍA CONDUIT GALVANIZADO PARED GRUESA DE 3/4" PARA LA INSTALACIÓN DE MINISPLIT. INCLUYE: TUBERÍA RÍGIDA, TUBERÍA FLEXIBLE, CONECTORES, CODOS, COPLES, MATERIALES DE INSTALACIÓN, MANO DE OBRA, HERRAMIENTA Y EQUIPO. | ML | 50
AREA K
EXT-006 | LIMPIEZA DE CANTERA POR MEDIOS MECANICOS Y MANUALES, UTILIZANDO MAQUINA HIDROLAVADORA ASI COMO CEPILLO DE CERDAS VEGETALES, TRATAMIENTO A BASE DE AGUA-CANAZOL PARA RETIRO Y ELIMINACIÓN DE MICROFLORA NOCIVA, SE DARAN CUATRO MANOS HASTA ELIMINAR PARTICULAS Y AGENTES AJENOS AL ELEMENTO DE CANTERA, A UNA ALTURA DE HASTA 16.00 MTS., INCLUYE.- ACARREOS HORIZONTAL Y VERTICAL DE MAQUINARIA, MANO DE OBRA ESPECIALIZADA, MAQUINARIA, SOLVENTES, HERRAMIENTA, MATERIALES NECESARIOS, Y EQUIPO | M2 | 3.3
SUMA DE ESTA HOJA
ACUMULADO HASTA ESTA HOJA
NOMBRE DE LA EMPRESA O PERSONA FISICA |  |  |  |  | NOMBRE Y FIRMA DEL REPRESENTANTE LEGAL
EXT-001 | RESTITUCIÓN DE JUNTA O BOQUILLA DE SILLARES Y ELEMENTOS DE CANTERA A BASE DE PASTA DE POLVO DE CANTERA-CAL APAGADA (EN REPOSO POR 15 DIAS),-ARENA CERNIDA Y MUCILAGO DE CACTACEA (BABA DE NOPAL), EN PROP. 1:15%, HASTA UNA ALTURA DE 16.00 MTS., INCLUYE.- PROTECCIÓN DE LA ZONA PERIMETRAL PARA EVITAR MANCHAS EN CANTERA ORIGINAL, RETIRO PREVIO DE JUNTA DAÑADA O FLOJA CON GANCHO METALICO, MATERIAL, MANO DE OBRA ESPECIALIZADA, HERRAMIENTA Y EQUIPO | ML | 11
EXT-003 | REMOLDEO A BASE DE PASTA DE CAL APAGADA-ARENA CERNIDA-POLVO DE CANTERA, EN PIEZAS DE CANTERA CON PERDIDAS PARCIALES, DE APROX. 15 X 15 CMS., SE REALIZA LA LIMPIEZA PREVIA PARA ELIMINAR PIEZAS FLOJAS, POSTERIORMENTE SE COLOCA ENTRAMADO DE ALAMBRE Y PERNOS DE LATÓN INSERTADOS EN PERFORACIONES, LOS CUALES SON ADHERIDOS A LA CANTERA CON EPOXICOS, INCLUYE.- PROTECCIÓN DE LA ZONA PERIMETRAL PARA EVITAR MANCHAS EN CANTERA ORIGINAL, APERTURA DE CAJA EN ZONA DAÑADA O FLOJA CON GANCHO Y MARTILLETES METALICOS, MATERIAL, MANO DE OBRA ESPECIALIZADA, HERRAMIENTA Y EQUIPO | PZA | 1
EXT-002 | RESANES EN CANTERA A BASE DE PASTA DE POLVO DE CANTERA-CAL APAGADA (EN REPOSO POR 15 DIAS)-ARENA CERNIDA Y MUCILAGO DE CACTACEA (BABA DE NOPAL), EN PROP. 1:15 %, EN DIMENSIONES NO MAYORES A 10 X 10 CMS. APROX., SE PROCEDE LIMPIANDO LA SUPERFICIE DE MATERIAL SUELTO PARA LUEGO APLICAR PASTA, SIGUIENDO LOS DETALLES DE LABRADO EN LA CANTERA, FINALMENTE SE ESTUCA LA SUPERFICIE PARA DAR UNA TEXTURA SIMILAR A LA EXISTENTE, INCLUYE.- PROTECCIÓN DE LA ZONA PERIMETRAL PARA EVITAR MANCHAS EN CANTERA ORIGINAL, RETIRO PREVIO DE JUNTA Y APERTURA DE CAJA EN ZONA DAÑADA O FLOJA CON GANCHO Y MARTILLETE METALICO, MATERIAL, MANO DE OBRA ESPECIALIZADA, HERRAMIENTA Y EQUIPO | PZA | 1
TC-012 | RETIRO, SUMINISTRO Y COLOCACIÓN DE INJERTO DE CANTERA BLANCA DURANGO CON LABRADO SIMILAR A LOS EXISTENTES CON DIMENSIONES DE HASTA 60X40 CMS Y 10 CMS DE PROFUNDIDAD HASTA 4.50 MTS DE ALTURA ASENTADO SOBRE CANTERA PREVIAMENTE LIMPIA, FIJADO CON MORTERO DE CEMENTO CREST BLANCO Y AGUA PROPORCION 1:0.25.. INCLUYE TOMA DE PLANTILLAS DE LOS ELEMENTOS EXISTENTES, FABRICACION DE ELEMENTO NUEVO DE CANTERA IGUALANDO LA FORMA, TAMAÑO Y PROPORCIONES DE LA PIEZA ORIGINAL, PREPARACIÓN PREVIA DE LA SUPERFICIE, RETIRO DE PIEZA EXISTENTE CUIDANDO NO DAÑAR ELEMENTOS ALEDAÑOS, LAVADO CON AGUA, COLOCACION, NIVELACION, PLOMADO Y AMARRES CON ALAMBRE PARA EL ASEGURAMIENTO DE LA PIEZA EN SU SITIO, ELEVACION Y VACIADO DE MORTERO, REJUNTEO, DESBASTE Y LIMPIEZA. INCLUYE MATERIALES, MANO DE OBRA ESPECIALIZADA, HERRAMIENTA, EQUIPO Y ANDAMIAJE | PZA | 5
SUMA DE ESTA HOJA
ACUMULADO HASTA ESTA HOJA
NOMBRE DE LA EMPRESA O PERSONA FISICA |  |  |  |  | NOMBRE Y FIRMA DEL REPRESENTANTE LEGAL
EXT-008 | APLICACIÓN DE PATINA EN CANTERA YA REMOLDEADA, RESANADA, REMBOQUILLADA O INJERTADA, EN MARCOS, CORNIZAS, RODAPIE Y TODOS LOS ELEMENTOS DE CANTERA AUTORIZADOS POR SUPERVISIÓN, A BASE DE PIGMENTOS MINERALES Y PRIMAL, PARA IGUALACIÓN DE TONO EN ELEMENTOS DE CANTERA, TODA LA APLICACIÓN ES POR MEDIOS MANUALES Y DETALLADO ESPECIAL DE CADA PIEZA A RESTAURAR, HASTA UNA ALTURA DE 16.00 MTS., INCLUYE.- MATERIALES DE RESTAURACIÓN, MANO DE OBRA ESPECIALIZADA, HERRAMIENTA Y EQUIPO | M2 | 1.65
PLANISEAL | SUMINISTRO Y APLICACIÓN PLANISEAL WR HIDROREPELENTE PENETRANTE DE SILANO/SILOXANO A BASE DE AGUA O SIMILAR, INCLUYE: HERRAMIENTA Y MANO DE OBRA. | M2 | 1.65
AT-5-092 | COLOCACIÓN DE TESTIGOS EN MARCOS DE PUERTAS Y ARCOS DE CANTERA. CONSISTE EN UN EMPLASTE DE YESO DE 6 X 12CMS DE ÁREA Y 1 CM DE ESPESOR EN LAS JUNTAS DE LAS PIEZAS CLAVE DE LOS ARCOS Y MARCOS DE PUERTAS PARA DETECTAR FALLAS ESTRUCTURALES, A PETICIÓN DE SUPERVISIÓN. INCLUYE: USO DE ANDAMIAJE, HERRAMIENTA, MANO DE OBRA, ACARREO DE MATERIAL DE 0 A 120 MTS DE DISTANCIA Y DE 0 A 7 MTS DE ELEVACIÓN DENTRO DE LA OBRA. | PZA | 3
AT-10-188 | RECTIFICADO DE BORDES IRREGULARES EN PERÍMETRO DE ARCOS Y MARCOS DE CANTERA EXISTENTES HECHO CON MEDIOS MANUALES Y MECÁNICOS RECORTANDO 5 CMS PROMEDIO LAS ORILLAS DE LOS MISMOS PARA PODER REALIZAR ESTÉTICAMENTE EL REMATE DE LOS APLANADOS CON LA CANTERA. INCLUYE CORTE CON MEDIOS MECÁNICOS (ESMERILADORA) RETIRO CON MEDIOS MANUALES (MARRO Y CINCEL) DEL BORDE DE CANTERA SOBRANTE Y PERFILACIÓN A DETALLE REALIZANDO UN CHAFLÁN DE 2" DE ANCHO COMO JUNTA DE REMATE ENTRE LOS APLANADOS EN MUROS Y LOS ELEMENTOS DE CANTERA A UNA ALTURA DE HASTA 4.00 MTS. INCLUYE MATERIALES, MANO DE OBRA, HERRAMIENTA Y EQUIPO | ML | 11
CALAM | CALA EXPLORATORIA EN MUROS REALIZADA, POR INDICACIONES DE LA SUPERVISION, EN SECCION ESPECIFICA DE HASTA 1.00 X 1.00 MTS DE DIMENSION Y UBICADA A UNA ALTURA DE HASTA 6.00 MTS PARA SONDEO DE LAS CAPAS EXISTENTES DE APLANADOS Y DESCUBRIMIENTO DE ELEMENTOS Y/O SISTEMAS CONSTRUCTIVOS EMPLEADOS PREVIAMENTE EN EL EDIFICIO. INCLUYE IDENTIFICACION, SELECCION Y SEÑALIZACION DEL AREA A SONDEAR, DEMOLICION MANUAL A DETALLE CON CINCEL Y MARTILLO RETIRANDO CAPA POR CAPA LOS APLANADOS SOBREPUESTOS HASTA DESCUBRIR LOS MUROS, LIMPIEZA DE LA CALA PARA LA MEJOR APRECIACION DE LOS ELEMENTOS EN EL AREA SONDEADA Y ACARREO DE ESCOMBRO CON MEDIOS MANUALES A UNA DISTANCIA DE 80 MTS HASTA SITIO DE ACOPIO DENTRO DE LA OBRA INDICADO POR LA SUPERVISION Y SU POSTERIOR DESALOJO FUERA DE LA OBRA EN CAMION DE 7 M3 EN HORARIO NOCTURNO A LUGAR DE TIRO AUTORIZADO. INCLUYE MATERIALES, MANO DE OBRA, HERRAMIENTA Y EQUIPO | PZA | 2
SUMA DE ESTA HOJA
ACUMULADO HASTA ESTA HOJA
NOMBRE DE LA EMPRESA O PERSONA FISICA |  |  |  |  | NOMBRE Y FIRMA DEL REPRESENTANTE LEGAL
CALAP | CALA EN PISO INTERIORES EN PLANTA BAJA CON SECCION PROMEDIO DE 1.20 X 1.20 X HASTA 2.00 MTS DE PROFUNDIDAD. REALIZADA EN FORMA MANUAL A DETALLE CON CINCEL Y MARTILLO, ACARREO DE ESCOMBRO CON MEDIOS MANUALES A UNA DISTANCIA DE 80 MTS HASTA SITIO DE ACOPIO DENTRO DE LA OBRA INDICADO POR LA SUPERVISION Y SU POSTERIOR DESALOJO EN CAMION DE 7 M3 EN HORARIO NOCTURNO A LUGAR DE TIRO AUTORIZADO. INCLUYE: LIMPIEZA, MANO DE OBRA, HERRAMIENTA Y EQUIPO | PZA | 1
DEMOL-3 | DEMOLICION DE APLANADOS DE MEZCLA EN MUROS, CON ESPESOR PROMEDIO DE 3 CMS., INCLUYE: HERRAMIENTA Y MANO DE OBRA. | M2 | 72.29
1.1.35 | DEMOLICION DE PISO DE MOSAICO CON ROMPEDORA NEUMATICA, INCLUYE: DEMOLICION DE MORTERO DE ASIENTO, HERRAMIENTA Y MANO DE OBRA. | M2 | 36.15
D-CONC-01 | DEMOLICION DE PISO DE CONCRETO DE 10 CMS. DE ESPESOR, INCLUYE: HERRAMIENTA Y MANO DE OBRA. | M2 | 36.15
EXC-01 | EXCAVACION A MANO EN MATERIAL TIPO "A" PROFUNDIDAD DE 20 CMS.INCLUYE : AFINE DE TALUDES , HERRAMIENTA Y MANO DE OBRA. | M2 | 36.15
S/C-0110A | RELLENO DE BANCO COMPACTADO AL 95% PROCTOR, EN CAPAS DE HASTA 20 CMS., CON EQUIPO (BAILARINA) SEGUN NIVELES DE PROYECTO, INCLUYE: ACARREOS DE MATERIAL TENDIDO, INCORPORACIÓN DE AGUA, HERRAMIENTA Y MANO DE OBRA. | M3 | 10.84
CONST-114 | FIRME DE 10 CMS DE ESPESOR DE CONCRETO SIMPLE F'C=150 KG/CM2 REVENIMIENTO 14 (TIPO BOMBEABLE) PREMEZCLADO Y BOMBEADO HASTA 28 MTS CON T.M.A. 20 MM Y CON IMPERMEABILIZANTE INTEGRAL AL 1%. INCLUYE PREPARACION DE SUPERFICIE A COLAR, DEFINICION DE NIVELES, ELABORACION DE MAESTRAS, VACIADO, TENDIDO, VIBRADO, AFINADO, MATERIALES, MANO DE OBRA, HERRAMIENTA Y EQUIPO | M2 | 36.15
CONST-115 | SUMINISTRO DE ADITIVO INTEGRAL "HIDRATIUM" PARA CURADO DE CONCRETOS PREMEZCLADOS | M3 | 36.15
CONST-120 | APLANADO REPELLADO EN MUROS DE MAMPOSTERIA DE PIEDRA A UNA ALTURA DE HASTA 6.00 MTS EN PLANTA BAJA HECHO CON MORTERO A BASE DE CEMENTO-CAL-ARENA PROPORCION 0.10:1:2, RAJUELEADO CON PEDACERIA DE PIEDRA, Y CON ESPESOR PROMEDIO DE 5 CMS, RESPETANDO LOS ALABEOS PROPIOS DE LOS MUROS Y ACABADO CON LLANA DE MADERA. INCLUYE. PREPARACION PREVIA DE LA SUPERFICIE, RETIRO DE FALSAS ADHERENCIAS, LAVADO CON AGUA, RAJUELEADO, MATERIALES, MANO DE OBRA, HERRAMIENTA, EQUIPO, ANDAMIAJE Y ACARREOS | M2 | 108.44
CONST-138 | ACABADO FINO EN MUROS DE MAMPOSTERIA DE PIEDRA A UNA ALTURA DE HASTA 6.00 MTS EN PLANTA BAJA HECHO CON MORTERO A BASE DE CEMENTO-CAL-ARENA CERNIDA PROPORCION 1:18 :9 RESPETANDO LOS ALABEOS PROPIOS DE LOS MUROS Y CON DETALLADO FINAL A BASE DE ESPONJA. INCLUYE. PREPARACION PREVIA DE LA SUPERFICIE, RETIRO DE FALSAS ADHERENCIAS, LAVADO CON AGUA, MATERIALES, MANO DE OBRA, HERRAMIENTA, EQUIPO, ANDAMIAJE Y ACARREOS | M2 | 108.44
SUMA DE ESTA HOJA
ACUMULADO HASTA ESTA HOJA
NOMBRE DE LA EMPRESA O PERSONA FISICA |  |  |  |  | NOMBRE Y FIRMA DEL REPRESENTANTE LEGAL
PISOS-02 | PISO DE MARMOL CREMA DEL DESIERTO DIMENSIONES VARIABLES DE 1.50X2.60 PARA MODULARSE A .96X1.20 DE 2 CMS DE ESPESOR CALIDAD PRIMERA ASENTADOCON MORTERO CEMENTO-ARENA 1:4 ENBOQUILLADO GRANO MARMOL Y CEMENTO BLANCO, INC. DEBASTADO, PULIDO, ABRILLANTADO, PREPARACION DE LA SUPERFICIE, MUESTRAS, MANO DE OBRA Y HERRAMIENTAS | M2 | 36.15
PINT-02 | SUMINISTRO Y APLICACION DE PINTURA VINILICA COLOR BLANCO OSTION 764, MARCA COMEX CALIDAD VINIMEX A CUALQUIER NIVEL EN MUROS, DOS MANOS COMO MINIMO, INCLUYE: PREPARACION DE LA SUPERFICIE, SELLADOR VINILICO, MATERIALES, HERRAMIENTAS Y MANO DE OBRA. | M2 | 108.44
CONST-187 | RESTAURACION DE REMATE ORNAMENTAL EXISTENTE EN FORMA DE "CORONA" DE HASTA 1.90 MTS DE LARGO X 0.85 MTS DE ALTO Y 0.45 MTS DE ESPESOR CONSISTENTE EN LIBERACION POR COMPLETO DE APLANADOS SOBRE EL ORNAMENTO; CONSOLIDACION CON RAJUELA DE PIEDRA ADHERIDA CON MORTERO DE CEMENTO-ARENA PROPORCION 1:3, ENTRAÑADA Y ACUÑADA PARA COMPLETAR LA FORMA REQUERIDA; E INYECCION DE GRIETAS CON MORTERO EXPANSIVO A BASE DE CEMENTO-CAL-ARENA CRIBADA Y GROUT PROPORCION 1:3:1 (EQUIVALENTE A 1 PARTE DE CEMENTO, 3 PARTES DE CAL, 1 PARTE DE ARENA CRIBADA) MAS 0.416 KGS (BOTE DE 300 ML) DE POLVO EXPANSIVO GROUT AGREGADO EN SECO (PESO VOLUMETRICO 1.386 KGS / LITRO DEL PRODUCTO SIN PREPARAR). INCLUYE PREPARACION DE LA MEZCLA, ACARREOS, ELEVACIONES, VACIADO EN INTERIOR DE MANGUERAS Y REVISION DE ABSORCION E INFILTRACION EN LOS REMATES ORNAMENTALES. INCLUYE MATERIALES, MANO DE OBRA, HERRAMIENTA, EQUIPO, ACARREOS, ELEVACIONES Y ANDAMIAJE | PZA | 1
CONST-191 | FORJADO DE REMATE ORNAMENTAL EN FORMA DE "CORONA" DE HASTA 2.30 MTS DE LARGO X 0.85 MTS DE ALTO Y 0.45 MTS DE ESPESOR CON DISEÑO SIMILAR A LOS EXISTENTES TIPO BAJORELIEVE CON DETALLES CURVOS CONCAVOS Y CONVEXOS HECHO A DETALLE A BASE DE RAJUELA DE PIEDRA ADHERIDA CON MORTERO DE CEMENTO-ARENA PROPORCION 1:3, ENTRAÑADA Y ACUÑADA A UNA ALTURA DE HASTA 4.00 MTS SOBRE VANOS DE PUERTAS Y VENTANAS. (EL FORJADO DE LA FORMA ESPECIFICA INCLUYE 2 CUARTOS DE CIRCULO EN LOS EXTREMOS; ASI COMO 2 CUARTOS DE CIRCULO AL CENTRO; AMBOS CON DIFERENTES RADIOS Y LONGITUD DE ARCO Y 2 PERFILES RECTOS PARA LA UNION ENTRE SI DE LOS PERFILES CURVOS) INCLUYE ELABORACION DE PLANTILLAS DE LAS PIEZAS EXISTENTES, TRAZO A DETALLE CON LAS CURVATURAS REQUERIDAS, CORTES, AJUSTE Y ENTRAÑADO DE PIEDRAS PARA LOGRAR LA FORMA Y DIMENSIONES REQUERIDAS, MATERIALES, MANO DE OBRA, HERRAMIENTA Y EQUIPO | PZA | 1
SUMA DE ESTA HOJA
ACUMULADO HASTA ESTA HOJA
NOMBRE DE LA EMPRESA O PERSONA FISICA |  |  |  |  | NOMBRE Y FIRMA DEL REPRESENTANTE LEGAL
CONST-185 | EMBOQUILLADO DE HASTA 50 CMS DE ANCHO EN VANOS DE PUERTAS Y VENTANAS A UNA ALTURA DE HASTA 3.00 MTS. EN PLANTA BAJA Y PLANTA ALTA HECHO A BASE DE REPELLADO CON MORTERO CEM-CAL-ARENA PROPORCION 0.10:1:2 Y ACABADO FINO CON MORTERO CEM-CAL-ARENA CERNIDA PROPORCION 1:18:9. INCLUYE PERFILACION DE ARISTAS, DETALLADO, MATERIALES, MANO DE OBRA, HERRAMIENTA Y EQUIPO | ML | 9.6
CONST-186 | EMBOQUILLADO DE 6 X 10 CMS DE SECCION PROMEDIO PARA RECIBIR MARCOS DE PUERTAS Y VENTANAS A UNA ALTURA DE HASTA 3.00 MTS. EN PLANTA BAJA Y PLANTA ALTA HECHO A BASE DE REPELLADO CON MORTERO CEM-CAL-ARENA PROPORCION 0.10:1:2 CON REFUERZO DE RAJUELA DE PIEDRA Y ACABADO FINO CON MORTERO CEM-CAL-ARENA CERNIDA PROPORCION 1:18:9. INCLUYE PERFILACION DE ARISTAS, DETALLADO, MATERIALES, MANO DE OBRA, HERRAMIENTA Y EQUIPO | ML | 9.6
CONST-184 | FORJADO DE REMATE ORNAMENTAL EN FORMA DE "CORONA" DE HASTA 1.90 MTS DE LARGO X 0.85 MTS DE ALTO Y 0.45 MTS DE ESPESOR CON DISEÑO SIMILAR A LOS EXISTENTES TIPO BAJORELIEVE CON DETALLES CURVOS CONCAVOS Y CONVEXOS HECHO A DETALLE A BASE DE RAJUELA DE PIEDRA ADHERIDA CON MORTERO DE CEMENTO-ARENA PROPORCION 1:3, ENTRAÑADA Y ACUÑADA A UNA ALTURA DE HASTA 4.00 MTS SOBRE VANOS DE PUERTAS Y VENTANAS. (EL FORJADO DE LA FORMA ESPECIFICA INCLUYE 2 CUARTOS DE CIRCULO EN LOS EXTREMOS; ASI COMO 2 CUARTOS DE CIRCULO AL CENTRO; AMBOS CON DIFERENTES RADIOS Y LONGITUD DE ARCO Y 2 PERFILES RECTOS PARA LA UNION ENTRE SI DE LOS PERFILES CURVOS) INCLUYE ELABORACION DE PLANTILLAS DE LAS PIEZAS EXISTENTES, TRAZO A DETALLE CON LAS CURVATURAS REQUERIDAS, CORTES, AJUSTE Y ENTRAÑADO DE PIEDRAS PARA LOGRAR LA FORMA Y DIMENSIONES REQUERIDAS, MATERIALES, MANO DE OBRA, HERRAMIENTA Y EQUIPO | PZA | 1
CONST-182 | FORJADO DE CERRAMIENTO CON SECCION PROMEDIO DE 30 X 30 CMS. HECHO A BASE DE MAMPOSTERIA DE PIEDRA ADHERIDA CON MORTERO DE CEMENTO-ARENA PROPORCION 1:3, RAJUELEADA Y ACUÑADA A UNA ALTURA DE HASTA 3.00 MTS SOBRE VANOS DE PUERTAS Y VENTANAS. INCLUYE CIMBRA Y DESCIMBRA, APUNTALAMIENTO, AJUSTE Y ENTRAÑADO DE PIEDRAS, MATERIALES, MANO DE OBRA, HERRAMIENTA Y EQUIPO | ML | 2.4
CONST-183 | FORJADO DE JAMBA CON SECCION PROMEDIO DE 30 X 25 CMS. PARA RECIBIR MARCO DE CANTERA A PAÑO DE MURO, HECHA A BASE DE MAMPOSTERIA DE PIEDRA ADHERIDA CON MORTERO DE CEMENTO-ARENA PROPORCION 1:3, RAJUELEADA Y ACUÑADA A UNA ALTURA DE HASTA 3.00 MTS EN VANOS DE PUERTAS Y VENTANAS. INCLUYE CORTES EN PIEDRA PARA DAR LA FORMA Y DIMENSION REQUERIDA, AJUSTE Y ENTRAÑADO DE PIEDRAS, MATERIALES, MANO DE OBRA, HERRAMIENTA Y EQUIPO | ML | 7.2
SUMA DE ESTA HOJA
ACUMULADO HASTA ESTA HOJA
NOMBRE DE LA EMPRESA O PERSONA FISICA |  |  |  |  | NOMBRE Y FIRMA DEL REPRESENTANTE LEGAL
CONST-178 | FORJADO DE ABOCINAMIENTOS CON SECCION TRAPEZOIDAL DE 25 + 15 X 50 CMS HECHOS EN PUERTAS A BASE DE MAMPOSTERIA DE PIEDRA ASENTADA CON MORTERO CEMENTO-ARENA PROPORCION 1:3 Y ACUÑADA CON RAJUELA A UNA ALTURA DE HASTA 3.00 MTS. INCLUYE CORTES EN PIEDRA PARA DAR LA FORMA REQUERIDA, MATERIALES, MANO DE OBRA, HERRAMIENTA Y EQUIPO | ML | 7.2
CONST-179 | FORJADO DE CERRAMIENTO CON SECCION PROMEDIO DE 60 X 60 CMS. HECHO A BASE DE MAMPOSTERIA DE PIEDRA ADHERIDA CON MORTERO DE CEMENTO-ARENA PROPORCION 1:3, RAJUELEADA Y ACUÑADA A UNA ALTURA DE HASTA 4.00 MTS SOBRE VANOS DE PUERTAS Y VENTANAS. INCLUYE CIMBRA Y DESCIMBRA, APUNTALAMIENTO, AJUSTE Y ENTRAÑADO DE PIEDRAS, MATERIALES, MANO DE OBRA, HERRAMIENTA Y EQUIPO | ML | 2.4
AREA L
REGF | REGISTRO FOTOGRAFICO Y GRAFICO DEL ESTADO ACTUAL, PROCESO Y TERMINO DE LOS TRABAJOS DE RESTAURACION EN EL EDIFICIO | LOTE | 1
AT-5-092 | COLOCACIÓN DE TESTIGOS EN MARCOS DE PUERTAS Y ARCOS DE CANTERA. CONSISTE EN UN EMPLASTE DE YESO DE 6 X 12CMS DE ÁREA Y 1 CM DE ESPESOR EN LAS JUNTAS DE LAS PIEZAS CLAVE DE LOS ARCOS Y MARCOS DE PUERTAS PARA DETECTAR FALLAS ESTRUCTURALES, A PETICIÓN DE SUPERVISIÓN. INCLUYE: USO DE ANDAMIAJE, HERRAMIENTA, MANO DE OBRA, ACARREO DE MATERIAL DE 0 A 120 MTS DE DISTANCIA Y DE 0 A 7 MTS DE ELEVACIÓN DENTRO DE LA OBRA. | PZA | 3
AT-10-188 | RECTIFICADO DE BORDES IRREGULARES EN PERÍMETRO DE ARCOS Y MARCOS DE CANTERA EXISTENTES HECHO CON MEDIOS MANUALES Y MECÁNICOS RECORTANDO 5 CMS PROMEDIO LAS ORILLAS DE LOS MISMOS PARA PODER REALIZAR ESTÉTICAMENTE EL REMATE DE LOS APLANADOS CON LA CANTERA. INCLUYE CORTE CON MEDIOS MECÁNICOS (ESMERILADORA) RETIRO CON MEDIOS MANUALES (MARRO Y CINCEL) DEL BORDE DE CANTERA SOBRANTE Y PERFILACIÓN A DETALLE REALIZANDO UN CHAFLÁN DE 2" DE ANCHO COMO JUNTA DE REMATE ENTRE LOS APLANADOS EN MUROS Y LOS ELEMENTOS DE CANTERA A UNA ALTURA DE HASTA 4.00 MTS. INCLUYE MATERIALES, MANO DE OBRA, HERRAMIENTA Y EQUIPO | ML | 36
CALAP | CALA EN PISO INTERIORES EN PLANTA BAJA CON SECCION PROMEDIO DE 1.20 X 1.20 X HASTA 2.00 MTS DE PROFUNDIDAD. REALIZADA EN FORMA MANUAL A DETALLE CON CINCEL Y MARTILLO, ACARREO DE ESCOMBRO CON MEDIOS MANUALES A UNA DISTANCIA DE 80 MTS HASTA SITIO DE ACOPIO DENTRO DE LA OBRA INDICADO POR LA SUPERVISION Y SU POSTERIOR DESALOJO EN CAMION DE 7 M3 EN HORARIO NOCTURNO A LUGAR DE TIRO AUTORIZADO. INCLUYE: LIMPIEZA, MANO DE OBRA, HERRAMIENTA Y EQUIPO | PZA | 1
SUMA DE ESTA HOJA
ACUMULADO HASTA ESTA HOJA
NOMBRE DE LA EMPRESA O PERSONA FISICA |  |  |  |  | NOMBRE Y FIRMA DEL REPRESENTANTE LEGAL
CALAM | CALA EXPLORATORIA EN MUROS REALIZADA, POR INDICACIONES DE LA SUPERVISION, EN SECCION ESPECIFICA DE HASTA 1.00 X 1.00 MTS DE DIMENSION Y UBICADA A UNA ALTURA DE HASTA 6.00 MTS PARA SONDEO DE LAS CAPAS EXISTENTES DE APLANADOS Y DESCUBRIMIENTO DE ELEMENTOS Y/O SISTEMAS CONSTRUCTIVOS EMPLEADOS PREVIAMENTE EN EL EDIFICIO. INCLUYE IDENTIFICACION, SELECCION Y SEÑALIZACION DEL AREA A SONDEAR, DEMOLICION MANUAL A DETALLE CON CINCEL Y MARTILLO RETIRANDO CAPA POR CAPA LOS APLANADOS SOBREPUESTOS HASTA DESCUBRIR LOS MUROS, LIMPIEZA DE LA CALA PARA LA MEJOR APRECIACION DE LOS ELEMENTOS EN EL AREA SONDEADA Y ACARREO DE ESCOMBRO CON MEDIOS MANUALES A UNA DISTANCIA DE 80 MTS HASTA SITIO DE ACOPIO DENTRO DE LA OBRA INDICADO POR LA SUPERVISION Y SU POSTERIOR DESALOJO FUERA DE LA OBRA EN CAMION DE 7 M3 EN HORARIO NOCTURNO A LUGAR DE TIRO AUTORIZADO. INCLUYE MATERIALES, MANO DE OBRA, HERRAMIENTA Y EQUIPO | PZA | 1
CALACOL | CALA EXPLORATORIA EN COLUMNAS DE CANTERA REALIZADA POR INDICACIONES DE LA SUPERVISION EN BASAMENTOS A UNA PROFUNIDAD DE 70 CMS PARA SONDEO DE LA EXISTENCIA DE CIMENTACION Y SU ESTADO DE DETERIORO Y EROSION. INCLUYE IDENTIFICACION, SELECCION Y SEÑALIZACION DE LAS COLUMNAS A SONDEAR, CORTE CON MEDIOS MECANICOS Y RETIRO DE PISO DE CANTERA, DEMOLICION DE FIRME DE CONCRETO DE 10 CMS DE ESPESOR Y EXCAVACION EN TERRENO ROCOSO EN UNA SECCION DE 1.00 X 1.00 MTS INCLUYE ACARREO DE ESCOMBRO CON MEDIOS MANUALES A UNA DISTANCIA DE 80 MTS HASTA SITIO DE ACOPIO DENTRO DE LA OBRA INDICADO POR LA SUPERVISION Y SU POSTERIOR DESALOJO FUERA DE LA OBRA EN CAMION DE 7M3 EN HORARIO NOCTURNO A LUGAR DE TIRO AUTORIZADO. INCLUYE MANO DE OBRA, HERRAMIENTA Y EQUIPO | PZA | 1
CALAP1 | CALA EN PISO CON SECCION PROMEDIO DE 80 X 80 X 50 CMS. REALIZADA POR INDICACIONES DE LA SUPERVISION PARA SONDEO DE LAS CAPAS, ELEMENTOS Y/O SISTEMAS CONSTRUCTIVOS EXISTENTES. INCLUYE IDENTIFICACION, SELECCION Y SEÑALIZACION DE AREA A SONDEAR, DEMOLICION MANUAL A DETALLE CON CINCEL Y MARTILLO RETIRANDO CAPA POR CAPA 2 CAPAS SOBREPUESTAS DE PISO, 2 FIRMES DE CONCRETO, Y TERRADO DE RELLENO, LIMPIEZA INTERIOR DE LA CALA, ACARREO DE ESCOMBRO CON MEDIOS MANUALES A UNA DISTANCIA DE 80 MTS HASTA SITIO DE ACOPIO DENTRO DE LA OBRA INDICADO POR LA SUPERVISION Y SU POSTERIOR DESALOJO EN CAMION DE 7 M3 EN HORARIO NOCTURNO A LUGAR DE TIRO AUTORIZADO. INCLUYE MANO DE OBRA, HERRAMIENTA Y EQUIPO | PZA | 1
SUMA DE ESTA HOJA
ACUMULADO HASTA ESTA HOJA
NOMBRE DE LA EMPRESA O PERSONA FISICA |  |  |  |  | NOMBRE Y FIRMA DEL REPRESENTANTE LEGAL
CALAV-01 | CALA TIPO 1 PARA SONDEO DEL ESTADO DE DETERIORO DE LAS VIGAS DE MADERA EXISTENTES REALIZADA POR INDICACIONES DE LA SUPERVISION EN EL INTERIOR DE CABEZALES DE LAS VIGAS A UNA ALTURA DE HASTA 6.00 MTS; CONSISTENTE EN IDENTIFICACION, SELECCION Y SEÑALIZACION DE LAS PIEZAS A SONDEAR Y PERFORACION DIAGONAL DE CADA UNO DE LOS CABEZALES DE LAS VIGAS CON TALADRO Y BROCA DE 3/8" X 12". INCLUYE MANO DE OBRA, HERRAMIENTA, EQUIPO Y ANDAMIAJE | PZA | 1
CALAV-02 | CALA TIPO 2 PARA SONDEO DEL ESTADO DE DETERIORO DE LAS VIGAS DE MADERA EXISTENTES REALIZADA POR INDICACIONES DE LA SUPERVISION EN LOS CABEZALES DE LAS VIGAS A UNA ALTURA DE HASTA 6.00 MTS; CONSISTENTE EN IDENTIFICACION, SELECCION Y SEÑALIZACION DE LAS PIEZAS A SONDEAR,Y DEMOLICION DE ENCOFRADOS DE MAMPOSTERIA EN AMBOS COSTADOS DE LA VIGA PARA DESCUBRIR LATERALMENTE LOS CABEZALES EMPOTRADOS EN MUROS. INCLUYE MANO DE OBRA, HERRAMIENTA, EQUIPO, ANDAMIAJE, ACARREO DE ESCOMBRO CON MEDIOS MANUALES A UNA DISTANCIA DE 80 MTS HASTA SITIO DE ACOPIO DENTRO DE LA OBRA INDICADO POR LA SUPERVISION Y SU POSTERIOR DESALOJO FUERA DE LA OBRA EN CAMION DE 7 M3 EN HORARIO NOCTURNO A LUGAR DE TIRO AUTORIZADO | PZA | 1
CALAV-03 | CALA TIPO 3 PARA SONDEO DEL ESTADO DE DETERIORO DE LAS VIGAS DE MADERA EXISTENTES REALIZADA POR INDICACIONES DE LA SUPERVISION EN LOS CABEZALES DE LAS VIGAS; CONSISTENTE EN IDENTIFICACION, SELECCION Y SEÑALIZACION DE LAS PIEZAS A SONDEAR Y DEMOLICION POR LA PARTE SUPERIOR DE LA LOSA DE ENTREPISO EN UNA SECCION DE 80 X 60 X 30 CMS PROMEDIO RETIRANDO PISO, FIRME, TERRADO DE 20 CMS DE ESPESOR, TABLADO DE MADERA Y MURO DE MAMPOSTERIA EN EL EMPOTRAMIENTO DE LAS VIGAS PARA DESCUBRIR LOS CABEZALES POR SU PARTE SUPERIOR.INCLUYE MANO DE OBRA, HERRAMIENTA, EQUIPO, ACARREO DE ESCOMBRO CON MEDIOS MANUALES A UNA DISTANCIA DE 80 MTS HASTA SITIO DE ACOPIO DENTRO DE LA OBRA INDICADO POR LA SUPERVISION Y SU POSTERIOR DESALOJO FUERA DE LA OBRA EN CAMION DE 7 M3 EN HORARIO NOCTURNO A LUGAR DE TIRO AUTORIZADO | PZA | 1
1.1.35 | DEMOLICION DE PISO DE MOSAICO CON ROMPEDORA NEUMATICA, INCLUYE: DEMOLICION DE MORTERO DE ASIENTO, HERRAMIENTA Y MANO DE OBRA. | M2 | 11.34
DEMP-03 | DEMOLICION DE SOBRE FIRME DE CONCRETO DE 8 CMS. DE ESPESOR , INCLUYE: HERRAMIENTA Y MANO DE OBRA. | M2 | 11.34
SUMA DE ESTA HOJA
ACUMULADO HASTA ESTA HOJA
NOMBRE DE LA EMPRESA O PERSONA FISICA |  |  |  |  | NOMBRE Y FIRMA DEL REPRESENTANTE LEGAL
DEMR | DEMOLICION CON MEDIOS MANUALES DE RELLENOS DE ENTREPISO CONFORMADOS POR MATERIAL MIXTO TIPO B A BASE DE TERRADOS ALTAMENTE COMPACTADOS DE 30 CMS DE ESPESOR Y AGLUTINADOS CON MORTERO DE CAL. INCLUYE MANO DE OBRA, HERRAMIENTA, EQUIPO Y ACARREO DE ESCOMBRO CON MEDIOS MANUALES A UNA DISTANCIA DE 80 MTS HASTA SITIO DE ACOPIO DENTRO DE LA OBRA INDICADO POR LA SUPERVISION Y SU POSTERIOR DESALOJO FUERA DE LA OBRA EN CAMION DE 7 M3 EN HORARIO NOCTURNO A LUGAR DE TIRO AUTORIZADO | M3 | 3.4
DESENT | LIBERACION Y DESMONTAJE DE ENTABLADO DE MADERA EXISTENTE DE 10" DE ANCHO Y 1" DE ESPESOR SOBRE VIGAS DE MADERA EXISTENTES HASTA UNA ALTURA DE 6.00 MTS, INCLUYE: RETIRO DE CLAVOS, DESCENSO, APILE Y ACARREO DE MATERIAL LIBERADO HECHO CON MEDIOS MANUALES A UNA DISTANCIA DE 80 MTS HASTA SITIO DE ACOPIO INDICADO POR LA SUPERVISION. INCLUYE MANO DE OBRA CALIFICADA, HERRAMIENTA, EQUIPO Y ANDAMIAJE, ACARREOS Y DESALOJO POSTERIOR FUERA DE LA OBRA EN CAMION DE 7 M3 EN HORARIO NOCTURNO A LUGAR DE TIRO AUTORIZADO | M2 | 11.34
DEMENC | DEMOLICION CON MEDIOS MANUALES DE ENCOFRADOS DE MAMPOSTERIA DE PIEDRA DE 30 X 35 X 30 CMS DE SECCION PROIMEDIO ENTRE VIGAS DE MADERA A UNA ALTURA DE HASTA 6.00 MTS PARA LIBERACION DE SUS CABEZALES POR LA PARTE LATERAL. INCLUYE 3 MODULOS DE ANDAMIOS, MANO DE OBRA, HERRAMIENTA, EQUIPO, ACARREO DE ESCOMBRO CON MEDIOS MANUALES A UNA DISTANCIA DE 80 MTS HASTA SITIO DE ACOPIO DENTRO DE LA OBRA INDICADO POR LA SUPERVISION Y SU POSTERIOR DESALOJO FUERA DE LA OBRA EN CAMION DE 7 M3 EN HORARIO NOCTURNO A LUGAR DE TIRO AUTORIZADO | PZA | 44
DESVM | LIBERACION Y DESMONTAJE DE VIGAS DE MADERA EXISTENTES DE SECCION 6" X 10" Y EN UN RANGO DE 4.60 A 6.50 MTS DE LONGITUD EMPOTRADAS EN MUROS HASTA UNA ALTURA DE 6.00 MTS SOBRE PASILLOS, INCLUYE 3 MÓDULOS DE ANDAMIOS, RANURADO DE MUROS DE MAMPOSTERIA EN SECCION PROMEDIO DE 20 X 30 X 30 CMS PARA LIBERAR POR LA PARTE SUPERIOR LOS CABEZALES DE LAS VIGAS, DESCENSO A 12.00 MTS, APILE Y ACARREO DE PIEZAS CON MEDIOS MANUALES A UNA DISTANCIA DE 80 MTS HASTA SITIO DE ACOPIO DENTRO DE LA OBRA INDICADO POR LA SUPERVISION. INCLUYE MANO DE OBRA, HERRAMIENTA, EQUIPO ANDAMIAJE Y DESALOJO DE PIEZAS FUERA DE LA OBRA EN CAMION DE 7 M3 EN HORARIO NOCTURNO A LUGAR DE TIRO AUTORIZADO | PZA | 23
DEMOL-3 | DEMOLICION DE APLANADOS DE MEZCLA EN MUROS, CON ESPESOR PROMEDIO DE 3 CMS., INCLUYE: HERRAMIENTA Y MANO DE OBRA. | M2 | 89.1
1.1.35 | DEMOLICION DE PISO DE MOSAICO CON ROMPEDORA NEUMATICA, INCLUYE: DEMOLICION DE MORTERO DE ASIENTO, HERRAMIENTA Y MANO DE OBRA. | M2 | 11.34
D-CONC-01 | DEMOLICION DE PISO DE CONCRETO DE 10 CMS. DE ESPESOR, INCLUYE: HERRAMIENTA Y MANO DE OBRA. | M2 | 11.34
SUMA DE ESTA HOJA
ACUMULADO HASTA ESTA HOJA
NOMBRE DE LA EMPRESA O PERSONA FISICA |  |  |  |  | NOMBRE Y FIRMA DEL REPRESENTANTE LEGAL
CONST-117 | LIBERACION CON MEDIOS MANUALES DE VIGAS DE ARRASTRE DE 25 CMS DE ANCHO Y 12 CMS DE PERALTE MACHIMBRADAS ENTRE SI Y EMPOTRADAS EN MUROS A UNA ALTURA DE HASTA 6.00 MTS. INCLUYE RANURADO EN MUROS DE MAMPOSTERIA PARA SU LIBERACION, DESCENSO DE LAS PIEZAS EN SEGMENTOS DE 3.00 MTS DE LONGITUD, APILE, MANO DE OBRA, HERRAMIENTA, EQUIPO Y ANDAMIAJE | ML | 10.8
EXC-01 | EXCAVACION A MANO EN MATERIAL TIPO "A" PROFUNDIDAD DE 20 CMS.INCLUYE : AFINE DE TALUDES , HERRAMIENTA Y MANO DE OBRA. | M2 | 11.34
S/C-0110A | RELLENO DE BANCO COMPACTADO AL 95% PROCTOR, EN CAPAS DE HASTA 20 CMS., CON EQUIPO (BAILARINA) SEGUN NIVELES DE PROYECTO, INCLUYE: ACARREOS DE MATERIAL TENDIDO, INCORPORACIÓN DE AGUA, HERRAMIENTA Y MANO DE OBRA. | M3 | 3.4
CONST-114 | FIRME DE 10 CMS DE ESPESOR DE CONCRETO SIMPLE F'C=150 KG/CM2 REVENIMIENTO 14 (TIPO BOMBEABLE) PREMEZCLADO Y BOMBEADO HASTA 28 MTS CON T.M.A. 20 MM Y CON IMPERMEABILIZANTE INTEGRAL AL 1%. INCLUYE PREPARACION DE SUPERFICIE A COLAR, DEFINICION DE NIVELES, ELABORACION DE MAESTRAS, VACIADO, TENDIDO, VIBRADO, AFINADO, MATERIALES, MANO DE OBRA, HERRAMIENTA Y EQUIPO | M2 | 11.34
CONST-115 | SUMINISTRO DE ADITIVO INTEGRAL "HIDRATIUM" PARA CURADO DE CONCRETOS PREMEZCLADOS | M3 | 1.13
CONST-018 | SUMINISTRO Y COLOCACIÓN DE VIGA DE MADERA DE PINO DE 6"x10"x20' DE 1a. TRATADA PARA HONGOS TERMITAS Y HUMEDAD, CON MOLDURADO Y ACABADO EN WALDRA CON BARNIZ, INCLUYE: VIGA TRATADA, COLOCACIÓN, IMPREGNACIÓN DE CABEZALES A BASE DE RESIKON ASBESTICO, MINIMO 25 CMS. PARA EVITAR PUDRIMIENTO, MANIOBRAS A SEGUNDA PLANTA, HERRAMIENTA Y EQUIPO. | PZA | 23
CONST-068 | CEPILLADO DE VIGAS DE MADERA, POR MEDIOS MECANICOS, A TRES LADOS, INCLUYE.- MANIOBRA DE VIGA, HERRAMIENTA, MANO DE OBRA Y EQUIPO | ML | 138
606 | SUMINISTRO Y COLOCACIÓN DE ENTABLADO CON MADERA MACHIMBRADA DE PINO # 3 DE 7/8", TRATADA PARA POLILLA Y HONGOS, CEPILLADA UNA CARA, INCLUYE: CORTES, DEPERDICIOS, MATERIAL DE FIJACIÓN Y MANO DE OBRA. | M2 | 15.6
CONST-057 | SUMINISTRO Y APLICACIÓN DE IMPERMEABILIZANTE BASE SOLVENTE VAPORTITE 550 A DOS MANOS, EN DUELA DE MADERA, TRABAJOS REALIZADOS A UNA ALTURA DE 6 Y 12 MTS, EN LOSAS DE ENTREPISO Y AZOTEA, INCLUYE.- MATERIAL, MANO DE OBRA, HERRAMIENTA Y EQUIPO | M2 | 15.6
605 | SUMINISTRO Y COLOCACIÓN DE HULE PARA SILO CAL. 600, INCLUYE: MATERIAL, MANO DE OBRA, HERRAMIENTA Y EQUIPO. | M2 | 15.6
SUMA DE ESTA HOJA
ACUMULADO HASTA ESTA HOJA
NOMBRE DE LA EMPRESA O PERSONA FISICA |  |  |  |  | NOMBRE Y FIRMA DEL REPRESENTANTE LEGAL
607 | SUMINISTRO, HABILITADO Y ARMADO DE MALLA DE ACERO 66-44 EN LOSAS | M2 | 15.6
6011 | CONCRETO PREMEZCLADO F'c=250 KG/CM2 EN TRABES, LOSAS DE AZOTEA EN 2o. NIVEL, CEMENTO NORMAL, T.M.A. 3/4" ., INCLUYE BOMBEADO,COLADO, VIBRADO Y RIEGO CON AGUA DURANTE 7 DÍAS. | M3 | 1.56
NIV-02 | NIVELACIÓN Y ENTRECALLES EN CAJA DE VIGAS A BASE DE TABIQUE, A UNA ALTURA DE 6 MTS, INCLUYE.- MATERIAL, MANO DE OBRA, HERRAMIENTA Y EQUIPO | ML | 10.8
MAD-117 | RECORTE DE VIGAS DE MADERA HECHO CON MEDIOS MECANICOS (MOTOSIERRA) PARA ELIMINACION DE CABEZALES DETERIORADOS DE VIGAS SELECCIONADAS PARA SU REUTILIZACION Y PARA AJUSTE DE DIMENSION DE LAS VIGAS DEBIDO AL DESCUADRE EXISTENTE EN LOS MUROS. INCLUYE CARGA, CALCE Y APILE DE VIGA, TRAZO, CORTE, APLICACION DE IMPERMEABILIZANTE EN LA VISTA RECORTADA Y ACARREO CON MEDIOS MANUALES DE FRAGMENTO RECORTADO A UNA DISTANCIA DE 80 MTS HASTA SITIO DE ACOPIO DENTRO DE LA OBRA INDICADO POR LA SUPERVISION. INCLUYE MATERIALES, MANO DE OBRA, HERRAMIENTA Y EQUIPO | PZA | 23
MAD-105 | SUMINISTRO Y APLICACION DE TRATAMIENTO GERMICIDA ANTITERMITAS, ANTIHONGOS Y ANTIHUMEDAD HECHO A DETALLE CON MEDIOS MANUALES (BROCHA) A 2 MANOS HASTA SU TOTAL IMPREGNACION SOBRE TABLADO DE MADERA RECUPERADO PARA SU REUTILIZACION APLICADO PIEZA POR PIEZA EN TABLONES DE 20 CMS DE ANCHO Y 2.5 CMS DE ESPESOR. INCLUYE MATERIALES, MANO DE OBRA, HERRAMIENTA Y EQUIPO | M2 | 15.6
MAD-109 | SUMINISTRO Y APLICACION DE PINTURA EN TABLADOS DE MADERA DE PINO HECHA CON MEDIOS MANUALES A BASE DE TINTA AL ACEITE Y ACABADO CON BARNIZ SEMIMATE COLOR SEGUN MUESTRA APROBADA.. INCLUYE PREPARACION PREVIA DE LA SUPERFICIE, MATERIALES, MANO DE OBRA, HERRAMIENTA Y EQUIPO | M2 | 15.6
MAD-106 | SUMINISTRO Y APLICACION DE TRATAMIENTO GERMICIDA ANTITERMITAS, ANTIHONGOS Y ANTIHUMEDAD HECHO A DETALLE CON MEDIOS MANUALES (BROCHA) APLICADO A 2 MANOS HASTA SU TOTAL IMPREGNACION SOBRE VIGAS DE MADERA RECUPERADAS PARA SU REUTILIZACION CON DIMENSIONES DE 6" X 10" X 20'. INCLUYE MATERIALES, MANO DE OBRA, HERRAMIENTA Y EQUIPO | PZA | 23
MAD-125 | SUMINISTRO Y APLICACION DE PINTURA EN VIGAS DE MADERA DE PINO EXISTENTES DE 6" X 10" DE SECCION SITUADAS A UNA ALTURA DE HASTA 6.00 MTS HECHA CON MEDIOS MANUALES A BASE DE TINTA AL ACEITE Y ACABADO CON BARNIZ SEMIMATE COLOR SEGUN MUESTRA APROBADA.. INCLUYE PREPARACION PREVIA DE LA SUPERFICIE, MATERIALES, MANO DE OBRA, HERRAMIENTA, EQUIPO Y ANDAMIAJE | ML | 138
SUMA DE ESTA HOJA
ACUMULADO HASTA ESTA HOJA
NOMBRE DE LA EMPRESA O PERSONA FISICA |  |  |  |  | NOMBRE Y FIRMA DEL REPRESENTANTE LEGAL
CONST-117.1 | SOBREFIRME DE CONCRETO F'C= 150 KG/CM2 PREMEZCLADO Y BOMBEADO DE 9 CMS DE ESPESOR REFORZADO CON MALLA ELECTROSOLDADA 6-6/10-10 Y ALIGERADO CON CAPA INTERIOR DE MACETEADO DE 3 CMS DE ESPESOR COLOCADO DEJANDO NERVADURAS DE 20 X 9 CMS DE SECCION CON SEPARACION A CADA 50 CMS PARA EL PASO DEL CONCRETO. INCLUYE MATERIALES, MANO DE OBRA, HERRAMIENTA Y EQUIPO | M2 | 11.34
CONST-120 | APLANADO REPELLADO EN MUROS DE MAMPOSTERIA DE PIEDRA A UNA ALTURA DE HASTA 6.00 MTS EN PLANTA BAJA HECHO CON MORTERO A BASE DE CEMENTO-CAL-ARENA PROPORCION 0.10:1:2, RAJUELEADO CON PEDACERIA DE PIEDRA, Y CON ESPESOR PROMEDIO DE 5 CMS, RESPETANDO LOS ALABEOS PROPIOS DE LOS MUROS Y ACABADO CON LLANA DE MADERA. INCLUYE. PREPARACION PREVIA DE LA SUPERFICIE, RETIRO DE FALSAS ADHERENCIAS, LAVADO CON AGUA, RAJUELEADO, MATERIALES, MANO DE OBRA, HERRAMIENTA, EQUIPO, ANDAMIAJE Y ACARREOS | M2 | 41.25
CONST-138 | ACABADO FINO EN MUROS DE MAMPOSTERIA DE PIEDRA A UNA ALTURA DE HASTA 6.00 MTS EN PLANTA BAJA HECHO CON MORTERO A BASE DE CEMENTO-CAL-ARENA CERNIDA PROPORCION 1:18 :9 RESPETANDO LOS ALABEOS PROPIOS DE LOS MUROS Y CON DETALLADO FINAL A BASE DE ESPONJA. INCLUYE. PREPARACION PREVIA DE LA SUPERFICIE, RETIRO DE FALSAS ADHERENCIAS, LAVADO CON AGUA, MATERIALES, MANO DE OBRA, HERRAMIENTA, EQUIPO, ANDAMIAJE Y ACARREOS | M2 | 59.4
PISOS-02 | PISO DE MARMOL CREMA DEL DESIERTO DIMENSIONES VARIABLES DE 1.50X2.60 PARA MODULARSE A .96X1.20 DE 2 CMS DE ESPESOR CALIDAD PRIMERA ASENTADOCON MORTERO CEMENTO-ARENA 1:4 ENBOQUILLADO GRANO MARMOL Y CEMENTO BLANCO, INC. DEBASTADO, PULIDO, ABRILLANTADO, PREPARACION DE LA SUPERFICIE, MUESTRAS, MANO DE OBRA Y HERRAMIENTAS | M2 | 11.34
PINT-02 | SUMINISTRO Y APLICACION DE PINTURA VINILICA COLOR BLANCO OSTION 764, MARCA COMEX CALIDAD VINIMEX A CUALQUIER NIVEL EN MUROS, DOS MANOS COMO MINIMO, INCLUYE: PREPARACION DE LA SUPERFICIE, SELLADOR VINILICO, MATERIALES, HERRAMIENTAS Y MANO DE OBRA. | M2 | 59.4
L-CANT-02 | LIMPIEZA Y LAVADO DE CANTERA EN MARACOS DE PUERTAS Y VENTANAS DE FACHADA A BASE DE CEPILLO DE RAIZ, CON SOLUCIÓN DE DETERGENTE NO IÓNICO (CANASOL NF 1000), INCLUYE: DETALLADO DE LIMPIEZA EN LABRADO DE CANTERA, MATERIAL, HERRAMIENTA, MANO DE OBRA, TRABAJO TERMINADO. | M2 | 2
SUMA DE ESTA HOJA
ACUMULADO HASTA ESTA HOJA
NOMBRE DE LA EMPRESA O PERSONA FISICA |  |  |  |  | NOMBRE Y FIRMA DEL REPRESENTANTE LEGAL
TC-013 | DECAPADO DE PINTURA DE ACEITE EXISTENTE SOBRE ELEMENTOS DE CANTERA HECHO CON MEDIOS MANUALES A UNA ALTURA DE HASTA 6.00 MTS APLICANDO SUPERFICIALMENTE SOLUCIÓN REMOVEDORA SOBRE PIEZAS DE 40 X 60 CMS DE SECCION A 3 VISTAS (60+40+60 CMS DE DESARROLLO) Y RETIRANDO MANUALMENTE A DETALLE CAPA POR CAPA DE PINTURA SIN AFECTACION DE LA CANTERA. INCLUYE REPETICION DEL PROCEDIMIENTO HASTA EL DESPRENDIMIENTO TOTAL DE LA PINTURA, MATERIALES, MANO DE OBRA ESPECIALIZADA, HERRAMIENTA, EQUIPO Y ANDAMIAJE | ML | 8
TC-002 | SUMINISTRO Y COLOCACION DE SARDINEL DE CANTERA BLANCA DURANGO EN PLANTA BAJA DE FORMA TRAPEZOIDAL CON DIMENSIONES DE MAS DE 1.50 MTS Y HASTA 2.00 MTS DE LARGO X 90 CMS DE ANCHO Y 15 CMS DE ESPESOR COLOCADO EN LA PARTE INFERIOR DE LOS ACCESOS AJUSTANDOSE A LA FORMA ESPECIFICA DE CADA UNO DE LOS MARCOS Y FIJADO CON MORTERO DE CEMENTO CREST BLANCO Y AGUA PROPORCION 1:0.25.. INCLUYE FABRICACION DE ELEMENTOS NUEVOS DE CANTERA, PREPARACIÓN PREVIA DE LA SUPERFICIE, RANURADO Y RETIRO DE ELEMENTOS SUELTOS, LAVADO CON AGUA, COLOCACION, NIVELACION, PLOMADO Y ASEGURAMIENTO DE LAS PIEZAS EN SU SITIO, REJUNTEO, DESBASTE Y LIMPIEZA. INCLUYE MATERIALES, MANO DE OBRA ESPECIALIZADA, HERRAMIENTA Y EQUIPO | PZA | 2
2.5.7 | LIMPIEZA Y LAVADO DE CANTERA EN PATIO Y ANDADORES CON AREA DE 261.59 M2, A BASE DE CEPILLO DE RAIZ, CON SOLUCIÓN DE DETERGENTE NO IÓNICO (CANASOL NF 1000), INCLUYE: DETALLADO DE LIMPIEZA DE CANTERA, MATERIAL, HERRAMIENTA, MANO DE OBRA, TRABAJO TERMINADO | M2 | 2
2.5.8 | PERFILADO Y APLICACIÓN DE REMOLDEOS EN MARCO DE CANTERA, CON DIMENSIONES PROMEDIO DE 1.83 X 2.70 M., SECCION 28 X 30 CMS. AREA 3.66 M2, A UNA ALTURA DE 2.70 M., EN OQUEDADES, PERFIL Y ÁREAS DAÑADAS DE CANTERA, CON PASTA; MORTERO DE CAL QUÍMICA - ARENA DOBLEMENTE CERNIDA Y POLVO DE CANTERA 1:2:2 ADICIONADA CON RESINA ACRÍLICA AL 20% DEL PESO DEL AGLUTINANTE, CON LIMPIEZA Y PREPARACIÓN DE SUPERFICIE A TRABAJAR. INCLUYE: ARMADO Y DESARMADO DE ANDAMIOS, PROTECCIONES, SUMINISTRO DE LOS MATERIALES, MANO DE OBRA ESPECIALIZADA, LIMPIEZA EN EL ÁREA DE TRABAJO, EQUIPO Y HERRAMIENTA. | PZA | 2
2.5.9 | TRATAMIENTO DE LAS FLORESCENCIAS SALINAS EN MARCO DE CANTERA, CCON DIMENSIONES PROMEDIO DE 1.83 X 2.70 M., SECCION 28 X 30 CMS. AREA 3.66 M2, A UNA ALTURA DE 2.70 M., UTILIZANDO COMPRESAS DE AGUA DESTILADA INCLUYE: MANO DE OBRA ESPECIALIZADA, MATERIALES, ANDAMIAJE EQUIPO Y HERRAMIENTA. | PZA | 2
SUMA DE ESTA HOJA
ACUMULADO HASTA ESTA HOJA
NOMBRE DE LA EMPRESA O PERSONA FISICA |  |  |  |  | NOMBRE Y FIRMA DEL REPRESENTANTE LEGAL
2.5.10 | APLICACIÓN VELADURA CON HIDROFUGANTE Y PIGMENTOS MINERALES EN MARCO DE CANTERA, CON DIMENSIONES PROMEDIO DE 1.83 X 2.70 M., SECCION 28 X 30 CMS. AREA 3.66 M2, A UNA ALTURA DE 2.70 M., SE REALIZARA LIMPIEZA DE LA SUPERFICIE POR ZONAS O TRAMOS, DE ACUERDO A LAS ÁREAS DE APLICACIÓN. SE UTILIZARA MANO DE OBRA ESPECIALIZADA EN RESTAURACIÓN, PARA GARANTIZAR LA APLICACIÓN DEL PRODUCTO. SE APLICARA CON BROCHA APLICANDO DOS TONOS A DOS MANOS. INCLUYE: ARMADO Y DESARMADO DE ANDAMIOS, PROTECCIONES, SUMINISTRO DE LOS MATERIALES, MANO DE OBRA ESPECIALIZADA, LIMPIEZA EN EL ÁREA DE TRABAJO, EQUIPO Y HERRAMIENTA. | PZA | 2
AREA L1
AT-5-092 | COLOCACIÓN DE TESTIGOS EN MARCOS DE PUERTAS Y ARCOS DE CANTERA. CONSISTE EN UN EMPLASTE DE YESO DE 6 X 12CMS DE ÁREA Y 1 CM DE ESPESOR EN LAS JUNTAS DE LAS PIEZAS CLAVE DE LOS ARCOS Y MARCOS DE PUERTAS PARA DETECTAR FALLAS ESTRUCTURALES, A PETICIÓN DE SUPERVISIÓN. INCLUYE: USO DE ANDAMIAJE, HERRAMIENTA, MANO DE OBRA, ACARREO DE MATERIAL DE 0 A 120 MTS DE DISTANCIA Y DE 0 A 7 MTS DE ELEVACIÓN DENTRO DE LA OBRA. | PZA | 2
AT-10-188 | RECTIFICADO DE BORDES IRREGULARES EN PERÍMETRO DE ARCOS Y MARCOS DE CANTERA EXISTENTES HECHO CON MEDIOS MANUALES Y MECÁNICOS RECORTANDO 5 CMS PROMEDIO LAS ORILLAS DE LOS MISMOS PARA PODER REALIZAR ESTÉTICAMENTE EL REMATE DE LOS APLANADOS CON LA CANTERA. INCLUYE CORTE CON MEDIOS MECÁNICOS (ESMERILADORA) RETIRO CON MEDIOS MANUALES (MARRO Y CINCEL) DEL BORDE DE CANTERA SOBRANTE Y PERFILACIÓN A DETALLE REALIZANDO UN CHAFLÁN DE 2" DE ANCHO COMO JUNTA DE REMATE ENTRE LOS APLANADOS EN MUROS Y LOS ELEMENTOS DE CANTERA A UNA ALTURA DE HASTA 4.00 MTS. INCLUYE MATERIALES, MANO DE OBRA, HERRAMIENTA Y EQUIPO | ML | 14
CALAP | CALA EN PISO INTERIORES EN PLANTA BAJA CON SECCION PROMEDIO DE 1.20 X 1.20 X HASTA 2.00 MTS DE PROFUNDIDAD. REALIZADA EN FORMA MANUAL A DETALLE CON CINCEL Y MARTILLO, ACARREO DE ESCOMBRO CON MEDIOS MANUALES A UNA DISTANCIA DE 80 MTS HASTA SITIO DE ACOPIO DENTRO DE LA OBRA INDICADO POR LA SUPERVISION Y SU POSTERIOR DESALOJO EN CAMION DE 7 M3 EN HORARIO NOCTURNO A LUGAR DE TIRO AUTORIZADO. INCLUYE: LIMPIEZA, MANO DE OBRA, HERRAMIENTA Y EQUIPO | PZA | 1
SUMA DE ESTA HOJA
ACUMULADO HASTA ESTA HOJA
NOMBRE DE LA EMPRESA O PERSONA FISICA |  |  |  |  | NOMBRE Y FIRMA DEL REPRESENTANTE LEGAL
CALAM | CALA EXPLORATORIA EN MUROS REALIZADA, POR INDICACIONES DE LA SUPERVISION, EN SECCION ESPECIFICA DE HASTA 1.00 X 1.00 MTS DE DIMENSION Y UBICADA A UNA ALTURA DE HASTA 6.00 MTS PARA SONDEO DE LAS CAPAS EXISTENTES DE APLANADOS Y DESCUBRIMIENTO DE ELEMENTOS Y/O SISTEMAS CONSTRUCTIVOS EMPLEADOS PREVIAMENTE EN EL EDIFICIO. INCLUYE IDENTIFICACION, SELECCION Y SEÑALIZACION DEL AREA A SONDEAR, DEMOLICION MANUAL A DETALLE CON CINCEL Y MARTILLO RETIRANDO CAPA POR CAPA LOS APLANADOS SOBREPUESTOS HASTA DESCUBRIR LOS MUROS, LIMPIEZA DE LA CALA PARA LA MEJOR APRECIACION DE LOS ELEMENTOS EN EL AREA SONDEADA Y ACARREO DE ESCOMBRO CON MEDIOS MANUALES A UNA DISTANCIA DE 80 MTS HASTA SITIO DE ACOPIO DENTRO DE LA OBRA INDICADO POR LA SUPERVISION Y SU POSTERIOR DESALOJO FUERA DE LA OBRA EN CAMION DE 7 M3 EN HORARIO NOCTURNO A LUGAR DE TIRO AUTORIZADO. INCLUYE MATERIALES, MANO DE OBRA, HERRAMIENTA Y EQUIPO | PZA | 2
CALACOL | CALA EXPLORATORIA EN COLUMNAS DE CANTERA REALIZADA POR INDICACIONES DE LA SUPERVISION EN BASAMENTOS A UNA PROFUNIDAD DE 70 CMS PARA SONDEO DE LA EXISTENCIA DE CIMENTACION Y SU ESTADO DE DETERIORO Y EROSION. INCLUYE IDENTIFICACION, SELECCION Y SEÑALIZACION DE LAS COLUMNAS A SONDEAR, CORTE CON MEDIOS MECANICOS Y RETIRO DE PISO DE CANTERA, DEMOLICION DE FIRME DE CONCRETO DE 10 CMS DE ESPESOR Y EXCAVACION EN TERRENO ROCOSO EN UNA SECCION DE 1.00 X 1.00 MTS INCLUYE ACARREO DE ESCOMBRO CON MEDIOS MANUALES A UNA DISTANCIA DE 80 MTS HASTA SITIO DE ACOPIO DENTRO DE LA OBRA INDICADO POR LA SUPERVISION Y SU POSTERIOR DESALOJO FUERA DE LA OBRA EN CAMION DE 7M3 EN HORARIO NOCTURNO A LUGAR DE TIRO AUTORIZADO. INCLUYE MANO DE OBRA, HERRAMIENTA Y EQUIPO | PZA | 1
CALAP1 | CALA EN PISO CON SECCION PROMEDIO DE 80 X 80 X 50 CMS. REALIZADA POR INDICACIONES DE LA SUPERVISION PARA SONDEO DE LAS CAPAS, ELEMENTOS Y/O SISTEMAS CONSTRUCTIVOS EXISTENTES. INCLUYE IDENTIFICACION, SELECCION Y SEÑALIZACION DE AREA A SONDEAR, DEMOLICION MANUAL A DETALLE CON CINCEL Y MARTILLO RETIRANDO CAPA POR CAPA 2 CAPAS SOBREPUESTAS DE PISO, 2 FIRMES DE CONCRETO, Y TERRADO DE RELLENO, LIMPIEZA INTERIOR DE LA CALA, ACARREO DE ESCOMBRO CON MEDIOS MANUALES A UNA DISTANCIA DE 80 MTS HASTA SITIO DE ACOPIO DENTRO DE LA OBRA INDICADO POR LA SUPERVISION Y SU POSTERIOR DESALOJO EN CAMION DE 7 M3 EN HORARIO NOCTURNO A LUGAR DE TIRO AUTORIZADO. INCLUYE MANO DE OBRA, HERRAMIENTA Y EQUIPO | PZA | 1
SUMA DE ESTA HOJA
ACUMULADO HASTA ESTA HOJA
NOMBRE DE LA EMPRESA O PERSONA FISICA |  |  |  |  | NOMBRE Y FIRMA DEL REPRESENTANTE LEGAL
CALAV-01 | CALA TIPO 1 PARA SONDEO DEL ESTADO DE DETERIORO DE LAS VIGAS DE MADERA EXISTENTES REALIZADA POR INDICACIONES DE LA SUPERVISION EN EL INTERIOR DE CABEZALES DE LAS VIGAS A UNA ALTURA DE HASTA 6.00 MTS; CONSISTENTE EN IDENTIFICACION, SELECCION Y SEÑALIZACION DE LAS PIEZAS A SONDEAR Y PERFORACION DIAGONAL DE CADA UNO DE LOS CABEZALES DE LAS VIGAS CON TALADRO Y BROCA DE 3/8" X 12". INCLUYE MANO DE OBRA, HERRAMIENTA, EQUIPO Y ANDAMIAJE | PZA | 1
CALAV-02 | CALA TIPO 2 PARA SONDEO DEL ESTADO DE DETERIORO DE LAS VIGAS DE MADERA EXISTENTES REALIZADA POR INDICACIONES DE LA SUPERVISION EN LOS CABEZALES DE LAS VIGAS A UNA ALTURA DE HASTA 6.00 MTS; CONSISTENTE EN IDENTIFICACION, SELECCION Y SEÑALIZACION DE LAS PIEZAS A SONDEAR,Y DEMOLICION DE ENCOFRADOS DE MAMPOSTERIA EN AMBOS COSTADOS DE LA VIGA PARA DESCUBRIR LATERALMENTE LOS CABEZALES EMPOTRADOS EN MUROS. INCLUYE MANO DE OBRA, HERRAMIENTA, EQUIPO, ANDAMIAJE, ACARREO DE ESCOMBRO CON MEDIOS MANUALES A UNA DISTANCIA DE 80 MTS HASTA SITIO DE ACOPIO DENTRO DE LA OBRA INDICADO POR LA SUPERVISION Y SU POSTERIOR DESALOJO FUERA DE LA OBRA EN CAMION DE 7 M3 EN HORARIO NOCTURNO A LUGAR DE TIRO AUTORIZADO | PZA | 1
CALAV-03 | CALA TIPO 3 PARA SONDEO DEL ESTADO DE DETERIORO DE LAS VIGAS DE MADERA EXISTENTES REALIZADA POR INDICACIONES DE LA SUPERVISION EN LOS CABEZALES DE LAS VIGAS; CONSISTENTE EN IDENTIFICACION, SELECCION Y SEÑALIZACION DE LAS PIEZAS A SONDEAR Y DEMOLICION POR LA PARTE SUPERIOR DE LA LOSA DE ENTREPISO EN UNA SECCION DE 80 X 60 X 30 CMS PROMEDIO RETIRANDO PISO, FIRME, TERRADO DE 20 CMS DE ESPESOR, TABLADO DE MADERA Y MURO DE MAMPOSTERIA EN EL EMPOTRAMIENTO DE LAS VIGAS PARA DESCUBRIR LOS CABEZALES POR SU PARTE SUPERIOR.INCLUYE MANO DE OBRA, HERRAMIENTA, EQUIPO, ACARREO DE ESCOMBRO CON MEDIOS MANUALES A UNA DISTANCIA DE 80 MTS HASTA SITIO DE ACOPIO DENTRO DE LA OBRA INDICADO POR LA SUPERVISION Y SU POSTERIOR DESALOJO FUERA DE LA OBRA EN CAMION DE 7 M3 EN HORARIO NOCTURNO A LUGAR DE TIRO AUTORIZADO | PZA | 1
1.1.35 | DEMOLICION DE PISO DE MOSAICO CON ROMPEDORA NEUMATICA, INCLUYE: DEMOLICION DE MORTERO DE ASIENTO, HERRAMIENTA Y MANO DE OBRA. | M2 | 4.2
DEMP-03 | DEMOLICION DE SOBRE FIRME DE CONCRETO DE 8 CMS. DE ESPESOR , INCLUYE: HERRAMIENTA Y MANO DE OBRA. | M2 | 4.2
SUMA DE ESTA HOJA
ACUMULADO HASTA ESTA HOJA
NOMBRE DE LA EMPRESA O PERSONA FISICA |  |  |  |  | NOMBRE Y FIRMA DEL REPRESENTANTE LEGAL
DEMR | DEMOLICION CON MEDIOS MANUALES DE RELLENOS DE ENTREPISO CONFORMADOS POR MATERIAL MIXTO TIPO B A BASE DE TERRADOS ALTAMENTE COMPACTADOS DE 30 CMS DE ESPESOR Y AGLUTINADOS CON MORTERO DE CAL. INCLUYE MANO DE OBRA, HERRAMIENTA, EQUIPO Y ACARREO DE ESCOMBRO CON MEDIOS MANUALES A UNA DISTANCIA DE 80 MTS HASTA SITIO DE ACOPIO DENTRO DE LA OBRA INDICADO POR LA SUPERVISION Y SU POSTERIOR DESALOJO FUERA DE LA OBRA EN CAMION DE 7 M3 EN HORARIO NOCTURNO A LUGAR DE TIRO AUTORIZADO | M3 | 1.26
DESENT | LIBERACION Y DESMONTAJE DE ENTABLADO DE MADERA EXISTENTE DE 10" DE ANCHO Y 1" DE ESPESOR SOBRE VIGAS DE MADERA EXISTENTES HASTA UNA ALTURA DE 6.00 MTS, INCLUYE: RETIRO DE CLAVOS, DESCENSO, APILE Y ACARREO DE MATERIAL LIBERADO HECHO CON MEDIOS MANUALES A UNA DISTANCIA DE 80 MTS HASTA SITIO DE ACOPIO INDICADO POR LA SUPERVISION. INCLUYE MANO DE OBRA CALIFICADA, HERRAMIENTA, EQUIPO Y ANDAMIAJE, ACARREOS Y DESALOJO POSTERIOR FUERA DE LA OBRA EN CAMION DE 7 M3 EN HORARIO NOCTURNO A LUGAR DE TIRO AUTORIZADO | M2 | 7.02
DEMENC | DEMOLICION CON MEDIOS MANUALES DE ENCOFRADOS DE MAMPOSTERIA DE PIEDRA DE 30 X 35 X 30 CMS DE SECCION PROIMEDIO ENTRE VIGAS DE MADERA A UNA ALTURA DE HASTA 6.00 MTS PARA LIBERACION DE SUS CABEZALES POR LA PARTE LATERAL. INCLUYE 3 MODULOS DE ANDAMIOS, MANO DE OBRA, HERRAMIENTA, EQUIPO, ACARREO DE ESCOMBRO CON MEDIOS MANUALES A UNA DISTANCIA DE 80 MTS HASTA SITIO DE ACOPIO DENTRO DE LA OBRA INDICADO POR LA SUPERVISION Y SU POSTERIOR DESALOJO FUERA DE LA OBRA EN CAMION DE 7 M3 EN HORARIO NOCTURNO A LUGAR DE TIRO AUTORIZADO | PZA | 12
DESVM | LIBERACION Y DESMONTAJE DE VIGAS DE MADERA EXISTENTES DE SECCION 6" X 10" Y EN UN RANGO DE 4.60 A 6.50 MTS DE LONGITUD EMPOTRADAS EN MUROS HASTA UNA ALTURA DE 6.00 MTS SOBRE PASILLOS, INCLUYE 3 MÓDULOS DE ANDAMIOS, RANURADO DE MUROS DE MAMPOSTERIA EN SECCION PROMEDIO DE 20 X 30 X 30 CMS PARA LIBERAR POR LA PARTE SUPERIOR LOS CABEZALES DE LAS VIGAS, DESCENSO A 12.00 MTS, APILE Y ACARREO DE PIEZAS CON MEDIOS MANUALES A UNA DISTANCIA DE 80 MTS HASTA SITIO DE ACOPIO DENTRO DE LA OBRA INDICADO POR LA SUPERVISION. INCLUYE MANO DE OBRA, HERRAMIENTA, EQUIPO ANDAMIAJE Y DESALOJO DE PIEZAS FUERA DE LA OBRA EN CAMION DE 7 M3 EN HORARIO NOCTURNO A LUGAR DE TIRO AUTORIZADO | PZA | 14
DEMOL-3 | DEMOLICION DE APLANADOS DE MEZCLA EN MUROS, CON ESPESOR PROMEDIO DE 3 CMS., INCLUYE: HERRAMIENTA Y MANO DE OBRA. | M2 | 1
1.1.35 | DEMOLICION DE PISO DE MOSAICO CON ROMPEDORA NEUMATICA, INCLUYE: DEMOLICION DE MORTERO DE ASIENTO, HERRAMIENTA Y MANO DE OBRA. | M2 | 4.2
D-CONC-01 | DEMOLICION DE PISO DE CONCRETO DE 10 CMS. DE ESPESOR, INCLUYE: HERRAMIENTA Y MANO DE OBRA. | M2 | 4.2
SUMA DE ESTA HOJA
ACUMULADO HASTA ESTA HOJA
NOMBRE DE LA EMPRESA O PERSONA FISICA |  |  |  |  | NOMBRE Y FIRMA DEL REPRESENTANTE LEGAL
CONST-117 | LIBERACION CON MEDIOS MANUALES DE VIGAS DE ARRASTRE DE 25 CMS DE ANCHO Y 12 CMS DE PERALTE MACHIMBRADAS ENTRE SI Y EMPOTRADAS EN MUROS A UNA ALTURA DE HASTA 6.00 MTS. INCLUYE RANURADO EN MUROS DE MAMPOSTERIA PARA SU LIBERACION, DESCENSO DE LAS PIEZAS EN SEGMENTOS DE 3.00 MTS DE LONGITUD, APILE, MANO DE OBRA, HERRAMIENTA, EQUIPO Y ANDAMIAJE | ML | 8.4
EXC-01 | EXCAVACION A MANO EN MATERIAL TIPO "A" PROFUNDIDAD DE 20 CMS.INCLUYE : AFINE DE TALUDES , HERRAMIENTA Y MANO DE OBRA. | M2 | 4.2
S/C-0110A | RELLENO DE BANCO COMPACTADO AL 95% PROCTOR, EN CAPAS DE HASTA 20 CMS., CON EQUIPO (BAILARINA) SEGUN NIVELES DE PROYECTO, INCLUYE: ACARREOS DE MATERIAL TENDIDO, INCORPORACIÓN DE AGUA, HERRAMIENTA Y MANO DE OBRA. | M3 | 1.26
CONST-114 | FIRME DE 10 CMS DE ESPESOR DE CONCRETO SIMPLE F'C=150 KG/CM2 REVENIMIENTO 14 (TIPO BOMBEABLE) PREMEZCLADO Y BOMBEADO HASTA 28 MTS CON T.M.A. 20 MM Y CON IMPERMEABILIZANTE INTEGRAL AL 1%. INCLUYE PREPARACION DE SUPERFICIE A COLAR, DEFINICION DE NIVELES, ELABORACION DE MAESTRAS, VACIADO, TENDIDO, VIBRADO, AFINADO, MATERIALES, MANO DE OBRA, HERRAMIENTA Y EQUIPO | M2 | 4.2
CONST-115 | SUMINISTRO DE ADITIVO INTEGRAL "HIDRATIUM" PARA CURADO DE CONCRETOS PREMEZCLADOS | M3 | 0.42
CONST-018 | SUMINISTRO Y COLOCACIÓN DE VIGA DE MADERA DE PINO DE 6"x10"x20' DE 1a. TRATADA PARA HONGOS TERMITAS Y HUMEDAD, CON MOLDURADO Y ACABADO EN WALDRA CON BARNIZ, INCLUYE: VIGA TRATADA, COLOCACIÓN, IMPREGNACIÓN DE CABEZALES A BASE DE RESIKON ASBESTICO, MINIMO 25 CMS. PARA EVITAR PUDRIMIENTO, MANIOBRAS A SEGUNDA PLANTA, HERRAMIENTA Y EQUIPO. | PZA | 7
CONST-068 | CEPILLADO DE VIGAS DE MADERA, POR MEDIOS MECANICOS, A TRES LADOS, INCLUYE.- MANIOBRA DE VIGA, HERRAMIENTA, MANO DE OBRA Y EQUIPO | ML | 18.9
606 | SUMINISTRO Y COLOCACIÓN DE ENTABLADO CON MADERA MACHIMBRADA DE PINO # 3 DE 7/8", TRATADA PARA POLILLA Y HONGOS, CEPILLADA UNA CARA, INCLUYE: CORTES, DEPERDICIOS, MATERIAL DE FIJACIÓN Y MANO DE OBRA. | M2 | 7.02
CONST-057 | SUMINISTRO Y APLICACIÓN DE IMPERMEABILIZANTE BASE SOLVENTE VAPORTITE 550 A DOS MANOS, EN DUELA DE MADERA, TRABAJOS REALIZADOS A UNA ALTURA DE 6 Y 12 MTS, EN LOSAS DE ENTREPISO Y AZOTEA, INCLUYE.- MATERIAL, MANO DE OBRA, HERRAMIENTA Y EQUIPO | M2 | 7.02
605 | SUMINISTRO Y COLOCACIÓN DE HULE PARA SILO CAL. 600, INCLUYE: MATERIAL, MANO DE OBRA, HERRAMIENTA Y EQUIPO. | M2 | 7.02
607 | SUMINISTRO, HABILITADO Y ARMADO DE MALLA DE ACERO 66-44 EN LOSAS | M2 | 7.02
SUMA DE ESTA HOJA
ACUMULADO HASTA ESTA HOJA
NOMBRE DE LA EMPRESA O PERSONA FISICA |  |  |  |  | NOMBRE Y FIRMA DEL REPRESENTANTE LEGAL
6011 | CONCRETO PREMEZCLADO F'c=250 KG/CM2 EN TRABES, LOSAS DE AZOTEA EN 2o. NIVEL, CEMENTO NORMAL, T.M.A. 3/4" ., INCLUYE BOMBEADO,COLADO, VIBRADO Y RIEGO CON AGUA DURANTE 7 DÍAS. | M3 | 0.7
NIV-02 | NIVELACIÓN Y ENTRECALLES EN CAJA DE VIGAS A BASE DE TABIQUE, A UNA ALTURA DE 6 MTS, INCLUYE.- MATERIAL, MANO DE OBRA, HERRAMIENTA Y EQUIPO | ML | 8.4
MAD-117 | RECORTE DE VIGAS DE MADERA HECHO CON MEDIOS MECANICOS (MOTOSIERRA) PARA ELIMINACION DE CABEZALES DETERIORADOS DE VIGAS SELECCIONADAS PARA SU REUTILIZACION Y PARA AJUSTE DE DIMENSION DE LAS VIGAS DEBIDO AL DESCUADRE EXISTENTE EN LOS MUROS. INCLUYE CARGA, CALCE Y APILE DE VIGA, TRAZO, CORTE, APLICACION DE IMPERMEABILIZANTE EN LA VISTA RECORTADA Y ACARREO CON MEDIOS MANUALES DE FRAGMENTO RECORTADO A UNA DISTANCIA DE 80 MTS HASTA SITIO DE ACOPIO DENTRO DE LA OBRA INDICADO POR LA SUPERVISION. INCLUYE MATERIALES, MANO DE OBRA, HERRAMIENTA Y EQUIPO | PZA | 7
MAD-105 | SUMINISTRO Y APLICACION DE TRATAMIENTO GERMICIDA ANTITERMITAS, ANTIHONGOS Y ANTIHUMEDAD HECHO A DETALLE CON MEDIOS MANUALES (BROCHA) A 2 MANOS HASTA SU TOTAL IMPREGNACION SOBRE TABLADO DE MADERA RECUPERADO PARA SU REUTILIZACION APLICADO PIEZA POR PIEZA EN TABLONES DE 20 CMS DE ANCHO Y 2.5 CMS DE ESPESOR. INCLUYE MATERIALES, MANO DE OBRA, HERRAMIENTA Y EQUIPO | M2 | 7.02
AT-5-112 | SUMINISTRO Y COLOCACION DE HULE EN ENTRECALLES DE VIGAS PARA PROTECCION Y DURABILIDAD DE LAS MISMAS, CONSISTE EN FRANJAS DE HULE PARA SILO CAL.600 DE 1.00 MTS DE ANCHO FIJADO SOBRE LA LÍNEA DE LOS CABEZALES. | ML | 5.4
MAD-109 | SUMINISTRO Y APLICACION DE PINTURA EN TABLADOS DE MADERA DE PINO HECHA CON MEDIOS MANUALES A BASE DE TINTA AL ACEITE Y ACABADO CON BARNIZ SEMIMATE COLOR SEGUN MUESTRA APROBADA.. INCLUYE PREPARACION PREVIA DE LA SUPERFICIE, MATERIALES, MANO DE OBRA, HERRAMIENTA Y EQUIPO | M2 | 7.02
MAD-106 | SUMINISTRO Y APLICACION DE TRATAMIENTO GERMICIDA ANTITERMITAS, ANTIHONGOS Y ANTIHUMEDAD HECHO A DETALLE CON MEDIOS MANUALES (BROCHA) APLICADO A 2 MANOS HASTA SU TOTAL IMPREGNACION SOBRE VIGAS DE MADERA RECUPERADAS PARA SU REUTILIZACION CON DIMENSIONES DE 6" X 10" X 20'. INCLUYE MATERIALES, MANO DE OBRA, HERRAMIENTA Y EQUIPO | PZA | 7
MAD-125 | SUMINISTRO Y APLICACION DE PINTURA EN VIGAS DE MADERA DE PINO EXISTENTES DE 6" X 10" DE SECCION SITUADAS A UNA ALTURA DE HASTA 6.00 MTS HECHA CON MEDIOS MANUALES A BASE DE TINTA AL ACEITE Y ACABADO CON BARNIZ SEMIMATE COLOR SEGUN MUESTRA APROBADA.. INCLUYE PREPARACION PREVIA DE LA SUPERFICIE, MATERIALES, MANO DE OBRA, HERRAMIENTA, EQUIPO Y ANDAMIAJE | ML | 18.9
SUMA DE ESTA HOJA
ACUMULADO HASTA ESTA HOJA
NOMBRE DE LA EMPRESA O PERSONA FISICA |  |  |  |  | NOMBRE Y FIRMA DEL REPRESENTANTE LEGAL
CONST-117.1 | SOBREFIRME DE CONCRETO F'C= 150 KG/CM2 PREMEZCLADO Y BOMBEADO DE 9 CMS DE ESPESOR REFORZADO CON MALLA ELECTROSOLDADA 6-6/10-10 Y ALIGERADO CON CAPA INTERIOR DE MACETEADO DE 3 CMS DE ESPESOR COLOCADO DEJANDO NERVADURAS DE 20 X 9 CMS DE SECCION CON SEPARACION A CADA 50 CMS PARA EL PASO DEL CONCRETO. INCLUYE MATERIALES, MANO DE OBRA, HERRAMIENTA Y EQUIPO | M2 | 4.2
CONST-120 | APLANADO REPELLADO EN MUROS DE MAMPOSTERIA DE PIEDRA A UNA ALTURA DE HASTA 6.00 MTS EN PLANTA BAJA HECHO CON MORTERO A BASE DE CEMENTO-CAL-ARENA PROPORCION 0.10:1:2, RAJUELEADO CON PEDACERIA DE PIEDRA, Y CON ESPESOR PROMEDIO DE 5 CMS, RESPETANDO LOS ALABEOS PROPIOS DE LOS MUROS Y ACABADO CON LLANA DE MADERA. INCLUYE. PREPARACION PREVIA DE LA SUPERFICIE, RETIRO DE FALSAS ADHERENCIAS, LAVADO CON AGUA, RAJUELEADO, MATERIALES, MANO DE OBRA, HERRAMIENTA, EQUIPO, ANDAMIAJE Y ACARREOS | M2 | 34.65
CONST-138 | ACABADO FINO EN MUROS DE MAMPOSTERIA DE PIEDRA A UNA ALTURA DE HASTA 6.00 MTS EN PLANTA BAJA HECHO CON MORTERO A BASE DE CEMENTO-CAL-ARENA CERNIDA PROPORCION 1:18 :9 RESPETANDO LOS ALABEOS PROPIOS DE LOS MUROS Y CON DETALLADO FINAL A BASE DE ESPONJA. INCLUYE. PREPARACION PREVIA DE LA SUPERFICIE, RETIRO DE FALSAS ADHERENCIAS, LAVADO CON AGUA, MATERIALES, MANO DE OBRA, HERRAMIENTA, EQUIPO, ANDAMIAJE Y ACARREOS | M2 | 34.65
PISOS-02 | PISO DE MARMOL CREMA DEL DESIERTO DIMENSIONES VARIABLES DE 1.50X2.60 PARA MODULARSE A .96X1.20 DE 2 CMS DE ESPESOR CALIDAD PRIMERA ASENTADOCON MORTERO CEMENTO-ARENA 1:4 ENBOQUILLADO GRANO MARMOL Y CEMENTO BLANCO, INC. DEBASTADO, PULIDO, ABRILLANTADO, PREPARACION DE LA SUPERFICIE, MUESTRAS, MANO DE OBRA Y HERRAMIENTAS | M2 | 4.2
L-CANT-02 | LIMPIEZA Y LAVADO DE CANTERA EN MARACOS DE PUERTAS Y VENTANAS DE FACHADA A BASE DE CEPILLO DE RAIZ, CON SOLUCIÓN DE DETERGENTE NO IÓNICO (CANASOL NF 1000), INCLUYE: DETALLADO DE LIMPIEZA EN LABRADO DE CANTERA, MATERIAL, HERRAMIENTA, MANO DE OBRA, TRABAJO TERMINADO. | M2 | 2
TC-013 | DECAPADO DE PINTURA DE ACEITE EXISTENTE SOBRE ELEMENTOS DE CANTERA HECHO CON MEDIOS MANUALES A UNA ALTURA DE HASTA 6.00 MTS APLICANDO SUPERFICIALMENTE SOLUCIÓN REMOVEDORA SOBRE PIEZAS DE 40 X 60 CMS DE SECCION A 3 VISTAS (60+40+60 CMS DE DESARROLLO) Y RETIRANDO MANUALMENTE A DETALLE CAPA POR CAPA DE PINTURA SIN AFECTACION DE LA CANTERA. INCLUYE REPETICION DEL PROCEDIMIENTO HASTA EL DESPRENDIMIENTO TOTAL DE LA PINTURA, MATERIALES, MANO DE OBRA ESPECIALIZADA, HERRAMIENTA, EQUIPO Y ANDAMIAJE | ML | 8.6
SUMA DE ESTA HOJA
ACUMULADO HASTA ESTA HOJA
NOMBRE DE LA EMPRESA O PERSONA FISICA |  |  |  |  | NOMBRE Y FIRMA DEL REPRESENTANTE LEGAL
TC-002 | SUMINISTRO Y COLOCACION DE SARDINEL DE CANTERA BLANCA DURANGO EN PLANTA BAJA DE FORMA TRAPEZOIDAL CON DIMENSIONES DE MAS DE 1.50 MTS Y HASTA 2.00 MTS DE LARGO X 90 CMS DE ANCHO Y 15 CMS DE ESPESOR COLOCADO EN LA PARTE INFERIOR DE LOS ACCESOS AJUSTANDOSE A LA FORMA ESPECIFICA DE CADA UNO DE LOS MARCOS Y FIJADO CON MORTERO DE CEMENTO CREST BLANCO Y AGUA PROPORCION 1:0.25.. INCLUYE FABRICACION DE ELEMENTOS NUEVOS DE CANTERA, PREPARACIÓN PREVIA DE LA SUPERFICIE, RANURADO Y RETIRO DE ELEMENTOS SUELTOS, LAVADO CON AGUA, COLOCACION, NIVELACION, PLOMADO Y ASEGURAMIENTO DE LAS PIEZAS EN SU SITIO, REJUNTEO, DESBASTE Y LIMPIEZA. INCLUYE MATERIALES, MANO DE OBRA ESPECIALIZADA, HERRAMIENTA Y EQUIPO | PZA | 2
2.5.7 | LIMPIEZA Y LAVADO DE CANTERA EN PATIO Y ANDADORES CON AREA DE 261.59 M2, A BASE DE CEPILLO DE RAIZ, CON SOLUCIÓN DE DETERGENTE NO IÓNICO (CANASOL NF 1000), INCLUYE: DETALLADO DE LIMPIEZA DE CANTERA, MATERIAL, HERRAMIENTA, MANO DE OBRA, TRABAJO TERMINADO | M2 | 1
2.5.8 | PERFILADO Y APLICACIÓN DE REMOLDEOS EN MARCO DE CANTERA, CON DIMENSIONES PROMEDIO DE 1.83 X 2.70 M., SECCION 28 X 30 CMS. AREA 3.66 M2, A UNA ALTURA DE 2.70 M., EN OQUEDADES, PERFIL Y ÁREAS DAÑADAS DE CANTERA, CON PASTA; MORTERO DE CAL QUÍMICA - ARENA DOBLEMENTE CERNIDA Y POLVO DE CANTERA 1:2:2 ADICIONADA CON RESINA ACRÍLICA AL 20% DEL PESO DEL AGLUTINANTE, CON LIMPIEZA Y PREPARACIÓN DE SUPERFICIE A TRABAJAR. INCLUYE: ARMADO Y DESARMADO DE ANDAMIOS, PROTECCIONES, SUMINISTRO DE LOS MATERIALES, MANO DE OBRA ESPECIALIZADA, LIMPIEZA EN EL ÁREA DE TRABAJO, EQUIPO Y HERRAMIENTA. | PZA | 2
2.5.9 | TRATAMIENTO DE LAS FLORESCENCIAS SALINAS EN MARCO DE CANTERA, CCON DIMENSIONES PROMEDIO DE 1.83 X 2.70 M., SECCION 28 X 30 CMS. AREA 3.66 M2, A UNA ALTURA DE 2.70 M., UTILIZANDO COMPRESAS DE AGUA DESTILADA INCLUYE: MANO DE OBRA ESPECIALIZADA, MATERIALES, ANDAMIAJE EQUIPO Y HERRAMIENTA. | PZA | 2
2.5.10 | APLICACIÓN VELADURA CON HIDROFUGANTE Y PIGMENTOS MINERALES EN MARCO DE CANTERA, CON DIMENSIONES PROMEDIO DE 1.83 X 2.70 M., SECCION 28 X 30 CMS. AREA 3.66 M2, A UNA ALTURA DE 2.70 M., SE REALIZARA LIMPIEZA DE LA SUPERFICIE POR ZONAS O TRAMOS, DE ACUERDO A LAS ÁREAS DE APLICACIÓN. SE UTILIZARA MANO DE OBRA ESPECIALIZADA EN RESTAURACIÓN, PARA GARANTIZAR LA APLICACIÓN DEL PRODUCTO. SE APLICARA CON BROCHA APLICANDO DOS TONOS A DOS MANOS. INCLUYE: ARMADO Y DESARMADO DE ANDAMIOS, PROTECCIONES, SUMINISTRO DE LOS MATERIALES, MANO DE OBRA ESPECIALIZADA, LIMPIEZA EN EL ÁREA DE TRABAJO, EQUIPO Y HERRAMIENTA. | PZA | 2
SUMA DE ESTA HOJA
ACUMULADO HASTA ESTA HOJA
NOMBRE DE LA EMPRESA O PERSONA FISICA |  |  |  |  | NOMBRE Y FIRMA DEL REPRESENTANTE LEGAL
CM-02 | PREPARACION PRELIMINAR DE FRACTURAS EN MUROS DE MAMPOSTERIA PARA SU POSTERIOR INYECCION CONSISTENTE EN RETIRO DE APLANADOS PARA IDENTIFICACION DE TRAYECTORIA DE LA GRIETA, RANURADO DEL MURO SIGUIENDO ESTA MISMA TRAYECTORIA, RETIRO POR COMPLETO DE FALSAS ADHERENCIAS Y ELEMENTOS SUELTOS A LO LARGO DE LA GRIETA Y EN EL INTERIOR DEL MURO HASTA UNA PROFUNDIDAD DE 30 CMS, LIMPIEZA DE POLVO Y LAVADO DE LA FISURA CON AGUA LIMPIA, MAMPOSTEADO, RAJUELEADO Y ACUÑADO CONFORME A LA TRAYECTORIA LIBERADA, CIMBRADO CON CAPA APARENTE DE YESO Y SUMINISTRO Y COLOCACION DE MANGUERAS A BASE DE POLIDUCTO NARANJA DE 30 CMS DE LONGITUD Y 19 MM DE DIAMETRO COLOCADAS A CADA 20 CMS PROMEDIO. INCLUYE MATERIALES, MANO DE OBRA, HERRAMIENTA, EQUIPO, ACARREOS, ELEVACIONES Y ANDAMIAJE | ML | 5.2
CM-01 | INYECCION DE FRACTURAS EN MUROS DE MAMPOSTERIA DE 80 CMS DE ESPESOR HECHA A BASE DE VACIADO EN INTERIOR DE MUROS CON MORTERO EXPANSIVO PREPARADO A BASE DE CEMENTO-CAL-ARENA CRIBADA Y GROUT CON PROPORCION 1:3:1 (EQUIVALENTE A 1 PARTE DE CEMENTO, 3 PARTES DE CAL Y 1 PARTE DE ARENA CRIBADA) MAS 0.416 KGS (BOTE DE 300 ML) DE POLVO EXPANSIVO GROUT AGREGADO EN SECO ( (PESO VOLUMETRICO 1.386 KGS / LITRO DEL PRODUCTO SIN PREPARAR). INCLUYE PREPARACION DE LA MEZCLA, ACARREOS, ELEVACIONES, VACIADO EN INTERIOR DE MANGUERAS , Y REVISION DE ABSORCION E INFILTRACION EN LOS MUROS. INCLUYE MATERIALES, MANO DE OBRA, HERRAMIENTA, EQUIPO, ACARREOS, ELEVACIONES Y ANDAMIAJE | M3 | 3
AREA M
AT-5-092 | COLOCACIÓN DE TESTIGOS EN MARCOS DE PUERTAS Y ARCOS DE CANTERA. CONSISTE EN UN EMPLASTE DE YESO DE 6 X 12CMS DE ÁREA Y 1 CM DE ESPESOR EN LAS JUNTAS DE LAS PIEZAS CLAVE DE LOS ARCOS Y MARCOS DE PUERTAS PARA DETECTAR FALLAS ESTRUCTURALES, A PETICIÓN DE SUPERVISIÓN. INCLUYE: USO DE ANDAMIAJE, HERRAMIENTA, MANO DE OBRA, ACARREO DE MATERIAL DE 0 A 120 MTS DE DISTANCIA Y DE 0 A 7 MTS DE ELEVACIÓN DENTRO DE LA OBRA. | PZA | 4
AT-10-188 | RECTIFICADO DE BORDES IRREGULARES EN PERÍMETRO DE ARCOS Y MARCOS DE CANTERA EXISTENTES HECHO CON MEDIOS MANUALES Y MECÁNICOS RECORTANDO 5 CMS PROMEDIO LAS ORILLAS DE LOS MISMOS PARA PODER REALIZAR ESTÉTICAMENTE EL REMATE DE LOS APLANADOS CON LA CANTERA. INCLUYE CORTE CON MEDIOS MECÁNICOS (ESMERILADORA) RETIRO CON MEDIOS MANUALES (MARRO Y CINCEL) DEL BORDE DE CANTERA SOBRANTE Y PERFILACIÓN A DETALLE REALIZANDO UN CHAFLÁN DE 2" DE ANCHO COMO JUNTA DE REMATE ENTRE LOS APLANADOS EN MUROS Y LOS ELEMENTOS DE CANTERA A UNA ALTURA DE HASTA 4.00 MTS. INCLUYE MATERIALES, MANO DE OBRA, HERRAMIENTA Y EQUIPO | ML | 49.2
SUMA DE ESTA HOJA
ACUMULADO HASTA ESTA HOJA
NOMBRE DE LA EMPRESA O PERSONA FISICA |  |  |  |  | NOMBRE Y FIRMA DEL REPRESENTANTE LEGAL
CALAP | CALA EN PISO INTERIORES EN PLANTA BAJA CON SECCION PROMEDIO DE 1.20 X 1.20 X HASTA 2.00 MTS DE PROFUNDIDAD. REALIZADA EN FORMA MANUAL A DETALLE CON CINCEL Y MARTILLO, ACARREO DE ESCOMBRO CON MEDIOS MANUALES A UNA DISTANCIA DE 80 MTS HASTA SITIO DE ACOPIO DENTRO DE LA OBRA INDICADO POR LA SUPERVISION Y SU POSTERIOR DESALOJO EN CAMION DE 7 M3 EN HORARIO NOCTURNO A LUGAR DE TIRO AUTORIZADO. INCLUYE: LIMPIEZA, MANO DE OBRA, HERRAMIENTA Y EQUIPO | PZA | 1
1.1.35 | DEMOLICION DE PISO DE MOSAICO CON ROMPEDORA NEUMATICA, INCLUYE: DEMOLICION DE MORTERO DE ASIENTO, HERRAMIENTA Y MANO DE OBRA. | M2 | 77.72
DEMP-03 | DEMOLICION DE SOBRE FIRME DE CONCRETO DE 8 CMS. DE ESPESOR , INCLUYE: HERRAMIENTA Y MANO DE OBRA. | M2 | 77.72
EXC-01 | EXCAVACION A MANO EN MATERIAL TIPO "A" PROFUNDIDAD DE 20 CMS.INCLUYE : AFINE DE TALUDES , HERRAMIENTA Y MANO DE OBRA. | M2 | 77.72
S/C-0110A | RELLENO DE BANCO COMPACTADO AL 95% PROCTOR, EN CAPAS DE HASTA 20 CMS., CON EQUIPO (BAILARINA) SEGUN NIVELES DE PROYECTO, INCLUYE: ACARREOS DE MATERIAL TENDIDO, INCORPORACIÓN DE AGUA, HERRAMIENTA Y MANO DE OBRA. | M3 | 23.32
CONST-114 | FIRME DE 10 CMS DE ESPESOR DE CONCRETO SIMPLE F'C=150 KG/CM2 REVENIMIENTO 14 (TIPO BOMBEABLE) PREMEZCLADO Y BOMBEADO HASTA 28 MTS CON T.M.A. 20 MM Y CON IMPERMEABILIZANTE INTEGRAL AL 1%. INCLUYE PREPARACION DE SUPERFICIE A COLAR, DEFINICION DE NIVELES, ELABORACION DE MAESTRAS, VACIADO, TENDIDO, VIBRADO, AFINADO, MATERIALES, MANO DE OBRA, HERRAMIENTA Y EQUIPO | M2 | 77.72
CONST-115 | SUMINISTRO DE ADITIVO INTEGRAL "HIDRATIUM" PARA CURADO DE CONCRETOS PREMEZCLADOS | M3 | 7.77
CONST-199 | TRINCHERA DE 15 X 30 CMS DE SECCION FABRICADA (POR INDICACIONES DEL INAH) ENTRE LOS FIRMES Y LOS MUROS DE MAMPOSTERIA PARA DISMINUIR LA HUMEDAD POR CAPILARIDAD EN LOS MUROS EXISTENTES. INCLUYE CIMBRA DE FRONTERA AL MOMENTO DEL COLADO DEL FIRME, EXCAVACION CON MEDIOS MANUALES EN TERRENO COMPACTADO Y RELLENO POSTERIOR DE LA TRINCHERA CON GRAVA PARA LA ABSORCION DE LA HUMEDAD. INCLUYE MATERIALES, MANO DE OBRA, HERRAMIENTA, EQUIPO Y ACARREO CON MEDIOS MANUALES DE MATERIAL SOBRANTE PRODUCTO DE EXCAVACION A UNA DISTANCIA DE HASTA 80 MTS HASTA SITIO DE ACOPIO DENTRO DE LA OBRA INDICADO POR LA SUPERVISION Y SU POSTERIOR DESALOJO FUERA DE LA OBRA EN CAMION DE 7 M3 EN HORARIO NOCTURNO A LUGAR DE TIRO AUTORIZADO | ML | 53.6
SUMA DE ESTA HOJA
ACUMULADO HASTA ESTA HOJA
NOMBRE DE LA EMPRESA O PERSONA FISICA |  |  |  |  | NOMBRE Y FIRMA DEL REPRESENTANTE LEGAL
CONST-201 | FABRICACION DE "POZO INDIO" DE 60 X 60 CMS DE SECCION Y 1.00 MT DE PROFUNDIDAD UBICADO DENTRO DE LOS RELLENOS PARA DISMINUIR LA HUMEDAD DE LOS MISMOS Y AMINORAR SU ASCENCION POR CAPILARIDAD A LOS MUROS ALEDAÑOS EXISTENTES. INCLUYE EXCAVACION CON MEDIOS MANUALES EN TERRENO ROCOSO TIPO "C" Y RELLENO POSTERIOR DEL POZO CON GRAVA PARA LA ABSORCION DE LA HUMEDAD. INCLUYE MATERIALES, MANO DE OBRA, HERRAMIENTA, EQUIPO Y ACARREO CON MEDIOS MANUALES DE MATERIAL SOBRANTE PRODUCTO DE EXCAVACION A UNA DISTANCIA DE HASTA 80 MTS HASTA SITIO DE ACOPIO DENTRO DE LA OBRA INDICADO POR LA SUPERVISION Y SU POSTERIOR DESALOJO FUERA DE LA OBRA EN CAMION DE 7 M3 EN HORARIO NOCTURNO A LUGAR DE TIRO AUTORIZADO | PZA | 8
CONST-138 | ACABADO FINO EN MUROS DE MAMPOSTERIA DE PIEDRA A UNA ALTURA DE HASTA 6.00 MTS EN PLANTA BAJA HECHO CON MORTERO A BASE DE CEMENTO-CAL-ARENA CERNIDA PROPORCION 1:18 :9 RESPETANDO LOS ALABEOS PROPIOS DE LOS MUROS Y CON DETALLADO FINAL A BASE DE ESPONJA. INCLUYE. PREPARACION PREVIA DE LA SUPERFICIE, RETIRO DE FALSAS ADHERENCIAS, LAVADO CON AGUA, MATERIALES, MANO DE OBRA, HERRAMIENTA, EQUIPO, ANDAMIAJE Y ACARREOS | M2 | 221.1
L-CANT-02 | LIMPIEZA Y LAVADO DE CANTERA EN MARACOS DE PUERTAS Y VENTANAS DE FACHADA A BASE DE CEPILLO DE RAIZ, CON SOLUCIÓN DE DETERGENTE NO IÓNICO (CANASOL NF 1000), INCLUYE: DETALLADO DE LIMPIEZA EN LABRADO DE CANTERA, MATERIAL, HERRAMIENTA, MANO DE OBRA, TRABAJO TERMINADO. | M2 | 2.7
TC-013 | DECAPADO DE PINTURA DE ACEITE EXISTENTE SOBRE ELEMENTOS DE CANTERA HECHO CON MEDIOS MANUALES A UNA ALTURA DE HASTA 6.00 MTS APLICANDO SUPERFICIALMENTE SOLUCIÓN REMOVEDORA SOBRE PIEZAS DE 40 X 60 CMS DE SECCION A 3 VISTAS (60+40+60 CMS DE DESARROLLO) Y RETIRANDO MANUALMENTE A DETALLE CAPA POR CAPA DE PINTURA SIN AFECTACION DE LA CANTERA. INCLUYE REPETICION DEL PROCEDIMIENTO HASTA EL DESPRENDIMIENTO TOTAL DE LA PINTURA, MATERIALES, MANO DE OBRA ESPECIALIZADA, HERRAMIENTA, EQUIPO Y ANDAMIAJE | ML | 9
TC-002 | SUMINISTRO Y COLOCACION DE SARDINEL DE CANTERA BLANCA DURANGO EN PLANTA BAJA DE FORMA TRAPEZOIDAL CON DIMENSIONES DE MAS DE 1.50 MTS Y HASTA 2.00 MTS DE LARGO X 90 CMS DE ANCHO Y 15 CMS DE ESPESOR COLOCADO EN LA PARTE INFERIOR DE LOS ACCESOS AJUSTANDOSE A LA FORMA ESPECIFICA DE CADA UNO DE LOS MARCOS Y FIJADO CON MORTERO DE CEMENTO CREST BLANCO Y AGUA PROPORCION 1:0.25.. INCLUYE FABRICACION DE ELEMENTOS NUEVOS DE CANTERA, PREPARACIÓN PREVIA DE LA SUPERFICIE, RANURADO Y RETIRO DE ELEMENTOS SUELTOS, LAVADO CON AGUA, COLOCACION, NIVELACION, PLOMADO Y ASEGURAMIENTO DE LAS PIEZAS EN SU SITIO, REJUNTEO, DESBASTE Y LIMPIEZA. INCLUYE MATERIALES, MANO DE OBRA ESPECIALIZADA, HERRAMIENTA Y EQUIPO | PZA | 4
SUMA DE ESTA HOJA
ACUMULADO HASTA ESTA HOJA
NOMBRE DE LA EMPRESA O PERSONA FISICA |  |  |  |  | NOMBRE Y FIRMA DEL REPRESENTANTE LEGAL
2.5.7 | LIMPIEZA Y LAVADO DE CANTERA EN PATIO Y ANDADORES CON AREA DE 261.59 M2, A BASE DE CEPILLO DE RAIZ, CON SOLUCIÓN DE DETERGENTE NO IÓNICO (CANASOL NF 1000), INCLUYE: DETALLADO DE LIMPIEZA DE CANTERA, MATERIAL, HERRAMIENTA, MANO DE OBRA, TRABAJO TERMINADO | M2 | 4
2.5.8 | PERFILADO Y APLICACIÓN DE REMOLDEOS EN MARCO DE CANTERA, CON DIMENSIONES PROMEDIO DE 1.83 X 2.70 M., SECCION 28 X 30 CMS. AREA 3.66 M2, A UNA ALTURA DE 2.70 M., EN OQUEDADES, PERFIL Y ÁREAS DAÑADAS DE CANTERA, CON PASTA; MORTERO DE CAL QUÍMICA - ARENA DOBLEMENTE CERNIDA Y POLVO DE CANTERA 1:2:2 ADICIONADA CON RESINA ACRÍLICA AL 20% DEL PESO DEL AGLUTINANTE, CON LIMPIEZA Y PREPARACIÓN DE SUPERFICIE A TRABAJAR. INCLUYE: ARMADO Y DESARMADO DE ANDAMIOS, PROTECCIONES, SUMINISTRO DE LOS MATERIALES, MANO DE OBRA ESPECIALIZADA, LIMPIEZA EN EL ÁREA DE TRABAJO, EQUIPO Y HERRAMIENTA. | PZA | 4
2.5.9 | TRATAMIENTO DE LAS FLORESCENCIAS SALINAS EN MARCO DE CANTERA, CCON DIMENSIONES PROMEDIO DE 1.83 X 2.70 M., SECCION 28 X 30 CMS. AREA 3.66 M2, A UNA ALTURA DE 2.70 M., UTILIZANDO COMPRESAS DE AGUA DESTILADA INCLUYE: MANO DE OBRA ESPECIALIZADA, MATERIALES, ANDAMIAJE EQUIPO Y HERRAMIENTA. | PZA | 4
2.5.10 | APLICACIÓN VELADURA CON HIDROFUGANTE Y PIGMENTOS MINERALES EN MARCO DE CANTERA, CON DIMENSIONES PROMEDIO DE 1.83 X 2.70 M., SECCION 28 X 30 CMS. AREA 3.66 M2, A UNA ALTURA DE 2.70 M., SE REALIZARA LIMPIEZA DE LA SUPERFICIE POR ZONAS O TRAMOS, DE ACUERDO A LAS ÁREAS DE APLICACIÓN. SE UTILIZARA MANO DE OBRA ESPECIALIZADA EN RESTAURACIÓN, PARA GARANTIZAR LA APLICACIÓN DEL PRODUCTO. SE APLICARA CON BROCHA APLICANDO DOS TONOS A DOS MANOS. INCLUYE: ARMADO Y DESARMADO DE ANDAMIOS, PROTECCIONES, SUMINISTRO DE LOS MATERIALES, MANO DE OBRA ESPECIALIZADA, LIMPIEZA EN EL ÁREA DE TRABAJO, EQUIPO Y HERRAMIENTA. | PZA | 4
MAD-110 | SUMINISTRO E INSTALACION DE PISO DE DUELA DE ENCINO AMERICANO TABLON COLONIAL BISELADO DE 5" X 3/4" COLOR NATURAL ACABADO PULIDO Y BARNIZADO CON CAMA INFERIOR DE OSB DE 11 MM Y BASTIDOR DE MADERA DE 4" CON SEPARACION A CADA 40 CMS A EJES. INCLUYE MATERIALES, MANO DE OBRA, HERRAMIENTA Y EQUIPO | M2 | 73.7
MAD-111 | SUMINISTRO E INSTALACION DE ZOCLO DE MADERA DE ENCINO AMERICANO DE 14 CMS DE ALTO CON MOLDURADO SUPERIOR DE 1/4 DE BOCEL COLOR NATURAL ACABADO PULIDO Y BARNIZADO. INCLUYE MATERIALES, MANO DE OBRA, HERRAMIENTA Y EQUIPO | ML | 40.2
SUMA DE ESTA HOJA
ACUMULADO HASTA ESTA HOJA
NOMBRE DE LA EMPRESA O PERSONA FISICA |  |  |  |  | NOMBRE Y FIRMA DEL REPRESENTANTE LEGAL
MAD-126A | SUMINISTRO Y COLOCACION DE REJILLAS DE BRONCE DE 11 X 8 CMS DE DIMENSION INSTALADAS EN PISOS DE DUELA PARA VENTILACION DE LAS TRINCHERAS ANTIHUMEDAD. INCLUYE CORTE A DETALLE DE DUELA PARA DEJAR LA PIEZA DE BRONCE NIVELADA A RAS DE PISO, SUJECION CON TORNILLERIA Y SELLADO PERIMETRAL. INCLUYE MATERIALES, MANO DE OBRA, HERRAMIENTA Y EQUIPO | PZA | 14
CONST-187 | RESTAURACION DE REMATE ORNAMENTAL EXISTENTE EN FORMA DE "CORONA" DE HASTA 1.90 MTS DE LARGO X 0.85 MTS DE ALTO Y 0.45 MTS DE ESPESOR CONSISTENTE EN LIBERACION POR COMPLETO DE APLANADOS SOBRE EL ORNAMENTO; CONSOLIDACION CON RAJUELA DE PIEDRA ADHERIDA CON MORTERO DE CEMENTO-ARENA PROPORCION 1:3, ENTRAÑADA Y ACUÑADA PARA COMPLETAR LA FORMA REQUERIDA; E INYECCION DE GRIETAS CON MORTERO EXPANSIVO A BASE DE CEMENTO-CAL-ARENA CRIBADA Y GROUT PROPORCION 1:3:1 (EQUIVALENTE A 1 PARTE DE CEMENTO, 3 PARTES DE CAL, 1 PARTE DE ARENA CRIBADA) MAS 0.416 KGS (BOTE DE 300 ML) DE POLVO EXPANSIVO GROUT AGREGADO EN SECO (PESO VOLUMETRICO 1.386 KGS / LITRO DEL PRODUCTO SIN PREPARAR). INCLUYE PREPARACION DE LA MEZCLA, ACARREOS, ELEVACIONES, VACIADO EN INTERIOR DE MANGUERAS Y REVISION DE ABSORCION E INFILTRACION EN LOS REMATES ORNAMENTALES. INCLUYE MATERIALES, MANO DE OBRA, HERRAMIENTA, EQUIPO, ACARREOS, ELEVACIONES Y ANDAMIAJE | PZA | 7
CONST-191 | FORJADO DE REMATE ORNAMENTAL EN FORMA DE "CORONA" DE HASTA 2.30 MTS DE LARGO X 0.85 MTS DE ALTO Y 0.45 MTS DE ESPESOR CON DISEÑO SIMILAR A LOS EXISTENTES TIPO BAJORELIEVE CON DETALLES CURVOS CONCAVOS Y CONVEXOS HECHO A DETALLE A BASE DE RAJUELA DE PIEDRA ADHERIDA CON MORTERO DE CEMENTO-ARENA PROPORCION 1:3, ENTRAÑADA Y ACUÑADA A UNA ALTURA DE HASTA 4.00 MTS SOBRE VANOS DE PUERTAS Y VENTANAS. (EL FORJADO DE LA FORMA ESPECIFICA INCLUYE 2 CUARTOS DE CIRCULO EN LOS EXTREMOS; ASI COMO 2 CUARTOS DE CIRCULO AL CENTRO; AMBOS CON DIFERENTES RADIOS Y LONGITUD DE ARCO Y 2 PERFILES RECTOS PARA LA UNION ENTRE SI DE LOS PERFILES CURVOS) INCLUYE ELABORACION DE PLANTILLAS DE LAS PIEZAS EXISTENTES, TRAZO A DETALLE CON LAS CURVATURAS REQUERIDAS, CORTES, AJUSTE Y ENTRAÑADO DE PIEDRAS PARA LOGRAR LA FORMA Y DIMENSIONES REQUERIDAS, MATERIALES, MANO DE OBRA, HERRAMIENTA Y EQUIPO | PZA | 7
CONST-185 | EMBOQUILLADO DE HASTA 50 CMS DE ANCHO EN VANOS DE PUERTAS Y VENTANAS A UNA ALTURA DE HASTA 3.00 MTS. EN PLANTA BAJA Y PLANTA ALTA HECHO A BASE DE REPELLADO CON MORTERO CEM-CAL-ARENA PROPORCION 0.10:1:2 Y ACABADO FINO CON MORTERO CEM-CAL-ARENA CERNIDA PROPORCION 1:18:9. INCLUYE PERFILACION DE ARISTAS, DETALLADO, MATERIALES, MANO DE OBRA, HERRAMIENTA Y EQUIPO | ML | 67.2
SUMA DE ESTA HOJA
ACUMULADO HASTA ESTA HOJA
NOMBRE DE LA EMPRESA O PERSONA FISICA |  |  |  |  | NOMBRE Y FIRMA DEL REPRESENTANTE LEGAL
CONST-186 | EMBOQUILLADO DE 6 X 10 CMS DE SECCION PROMEDIO PARA RECIBIR MARCOS DE PUERTAS Y VENTANAS A UNA ALTURA DE HASTA 3.00 MTS. EN PLANTA BAJA Y PLANTA ALTA HECHO A BASE DE REPELLADO CON MORTERO CEM-CAL-ARENA PROPORCION 0.10:1:2 CON REFUERZO DE RAJUELA DE PIEDRA Y ACABADO FINO CON MORTERO CEM-CAL-ARENA CERNIDA PROPORCION 1:18:9. INCLUYE PERFILACION DE ARISTAS, DETALLADO, MATERIALES, MANO DE OBRA, HERRAMIENTA Y EQUIPO | ML | 67.2
CONST-184 | FORJADO DE REMATE ORNAMENTAL EN FORMA DE "CORONA" DE HASTA 1.90 MTS DE LARGO X 0.85 MTS DE ALTO Y 0.45 MTS DE ESPESOR CON DISEÑO SIMILAR A LOS EXISTENTES TIPO BAJORELIEVE CON DETALLES CURVOS CONCAVOS Y CONVEXOS HECHO A DETALLE A BASE DE RAJUELA DE PIEDRA ADHERIDA CON MORTERO DE CEMENTO-ARENA PROPORCION 1:3, ENTRAÑADA Y ACUÑADA A UNA ALTURA DE HASTA 4.00 MTS SOBRE VANOS DE PUERTAS Y VENTANAS. (EL FORJADO DE LA FORMA ESPECIFICA INCLUYE 2 CUARTOS DE CIRCULO EN LOS EXTREMOS; ASI COMO 2 CUARTOS DE CIRCULO AL CENTRO; AMBOS CON DIFERENTES RADIOS Y LONGITUD DE ARCO Y 2 PERFILES RECTOS PARA LA UNION ENTRE SI DE LOS PERFILES CURVOS) INCLUYE ELABORACION DE PLANTILLAS DE LAS PIEZAS EXISTENTES, TRAZO A DETALLE CON LAS CURVATURAS REQUERIDAS, CORTES, AJUSTE Y ENTRAÑADO DE PIEDRAS PARA LOGRAR LA FORMA Y DIMENSIONES REQUERIDAS, MATERIALES, MANO DE OBRA, HERRAMIENTA Y EQUIPO | PZA | 7
CONST-182 | FORJADO DE CERRAMIENTO CON SECCION PROMEDIO DE 30 X 30 CMS. HECHO A BASE DE MAMPOSTERIA DE PIEDRA ADHERIDA CON MORTERO DE CEMENTO-ARENA PROPORCION 1:3, RAJUELEADA Y ACUÑADA A UNA ALTURA DE HASTA 3.00 MTS SOBRE VANOS DE PUERTAS Y VENTANAS. INCLUYE CIMBRA Y DESCIMBRA, APUNTALAMIENTO, AJUSTE Y ENTRAÑADO DE PIEDRAS, MATERIALES, MANO DE OBRA, HERRAMIENTA Y EQUIPO | ML | 18.2
CONST-183 | FORJADO DE JAMBA CON SECCION PROMEDIO DE 30 X 25 CMS. PARA RECIBIR MARCO DE CANTERA A PAÑO DE MURO, HECHA A BASE DE MAMPOSTERIA DE PIEDRA ADHERIDA CON MORTERO DE CEMENTO-ARENA PROPORCION 1:3, RAJUELEADA Y ACUÑADA A UNA ALTURA DE HASTA 3.00 MTS EN VANOS DE PUERTAS Y VENTANAS. INCLUYE CORTES EN PIEDRA PARA DAR LA FORMA Y DIMENSION REQUERIDA, AJUSTE Y ENTRAÑADO DE PIEDRAS, MATERIALES, MANO DE OBRA, HERRAMIENTA Y EQUIPO | ML | 50.4
CONST-178 | FORJADO DE ABOCINAMIENTOS CON SECCION TRAPEZOIDAL DE 25 + 15 X 50 CMS HECHOS EN PUERTAS A BASE DE MAMPOSTERIA DE PIEDRA ASENTADA CON MORTERO CEMENTO-ARENA PROPORCION 1:3 Y ACUÑADA CON RAJUELA A UNA ALTURA DE HASTA 3.00 MTS. INCLUYE CORTES EN PIEDRA PARA DAR LA FORMA REQUERIDA, MATERIALES, MANO DE OBRA, HERRAMIENTA Y EQUIPO | ML | 14.4
SUMA DE ESTA HOJA
ACUMULADO HASTA ESTA HOJA
NOMBRE DE LA EMPRESA O PERSONA FISICA |  |  |  |  | NOMBRE Y FIRMA DEL REPRESENTANTE LEGAL
CONST-179 | FORJADO DE CERRAMIENTO CON SECCION PROMEDIO DE 60 X 60 CMS. HECHO A BASE DE MAMPOSTERIA DE PIEDRA ADHERIDA CON MORTERO DE CEMENTO-ARENA PROPORCION 1:3, RAJUELEADA Y ACUÑADA A UNA ALTURA DE HASTA 4.00 MTS SOBRE VANOS DE PUERTAS Y VENTANAS. INCLUYE CIMBRA Y DESCIMBRA, APUNTALAMIENTO, AJUSTE Y ENTRAÑADO DE PIEDRAS, MATERIALES, MANO DE OBRA, HERRAMIENTA Y EQUIPO | ML | 18.2
AREA N
CALAP | CALA EN PISO INTERIORES EN PLANTA BAJA CON SECCION PROMEDIO DE 1.20 X 1.20 X HASTA 2.00 MTS DE PROFUNDIDAD. REALIZADA EN FORMA MANUAL A DETALLE CON CINCEL Y MARTILLO, ACARREO DE ESCOMBRO CON MEDIOS MANUALES A UNA DISTANCIA DE 80 MTS HASTA SITIO DE ACOPIO DENTRO DE LA OBRA INDICADO POR LA SUPERVISION Y SU POSTERIOR DESALOJO EN CAMION DE 7 M3 EN HORARIO NOCTURNO A LUGAR DE TIRO AUTORIZADO. INCLUYE: LIMPIEZA, MANO DE OBRA, HERRAMIENTA Y EQUIPO | PZA | 1
AT-5-092 | COLOCACIÓN DE TESTIGOS EN MARCOS DE PUERTAS Y ARCOS DE CANTERA. CONSISTE EN UN EMPLASTE DE YESO DE 6 X 12CMS DE ÁREA Y 1 CM DE ESPESOR EN LAS JUNTAS DE LAS PIEZAS CLAVE DE LOS ARCOS Y MARCOS DE PUERTAS PARA DETECTAR FALLAS ESTRUCTURALES, A PETICIÓN DE SUPERVISIÓN. INCLUYE: USO DE ANDAMIAJE, HERRAMIENTA, MANO DE OBRA, ACARREO DE MATERIAL DE 0 A 120 MTS DE DISTANCIA Y DE 0 A 7 MTS DE ELEVACIÓN DENTRO DE LA OBRA. | PZA | 2
AT-10-188 | RECTIFICADO DE BORDES IRREGULARES EN PERÍMETRO DE ARCOS Y MARCOS DE CANTERA EXISTENTES HECHO CON MEDIOS MANUALES Y MECÁNICOS RECORTANDO 5 CMS PROMEDIO LAS ORILLAS DE LOS MISMOS PARA PODER REALIZAR ESTÉTICAMENTE EL REMATE DE LOS APLANADOS CON LA CANTERA. INCLUYE CORTE CON MEDIOS MECÁNICOS (ESMERILADORA) RETIRO CON MEDIOS MANUALES (MARRO Y CINCEL) DEL BORDE DE CANTERA SOBRANTE Y PERFILACIÓN A DETALLE REALIZANDO UN CHAFLÁN DE 2" DE ANCHO COMO JUNTA DE REMATE ENTRE LOS APLANADOS EN MUROS Y LOS ELEMENTOS DE CANTERA A UNA ALTURA DE HASTA 4.00 MTS. INCLUYE MATERIALES, MANO DE OBRA, HERRAMIENTA Y EQUIPO | ML | 42
1.1.35 | DEMOLICION DE PISO DE MOSAICO CON ROMPEDORA NEUMATICA, INCLUYE: DEMOLICION DE MORTERO DE ASIENTO, HERRAMIENTA Y MANO DE OBRA. | M2 | 21.83
DEMP-03 | DEMOLICION DE SOBRE FIRME DE CONCRETO DE 8 CMS. DE ESPESOR , INCLUYE: HERRAMIENTA Y MANO DE OBRA. | M2 | 21.83
EXC-01 | EXCAVACION A MANO EN MATERIAL TIPO "A" PROFUNDIDAD DE 20 CMS.INCLUYE : AFINE DE TALUDES , HERRAMIENTA Y MANO DE OBRA. | M2 | 6.55
S/C-0110A | RELLENO DE BANCO COMPACTADO AL 95% PROCTOR, EN CAPAS DE HASTA 20 CMS., CON EQUIPO (BAILARINA) SEGUN NIVELES DE PROYECTO, INCLUYE: ACARREOS DE MATERIAL TENDIDO, INCORPORACIÓN DE AGUA, HERRAMIENTA Y MANO DE OBRA. | M3 | 1
SUMA DE ESTA HOJA
ACUMULADO HASTA ESTA HOJA
NOMBRE DE LA EMPRESA O PERSONA FISICA |  |  |  |  | NOMBRE Y FIRMA DEL REPRESENTANTE LEGAL
CONST-114 | FIRME DE 10 CMS DE ESPESOR DE CONCRETO SIMPLE F'C=150 KG/CM2 REVENIMIENTO 14 (TIPO BOMBEABLE) PREMEZCLADO Y BOMBEADO HASTA 28 MTS CON T.M.A. 20 MM Y CON IMPERMEABILIZANTE INTEGRAL AL 1%. INCLUYE PREPARACION DE SUPERFICIE A COLAR, DEFINICION DE NIVELES, ELABORACION DE MAESTRAS, VACIADO, TENDIDO, VIBRADO, AFINADO, MATERIALES, MANO DE OBRA, HERRAMIENTA Y EQUIPO | M2 | 21.83
CONST-115 | SUMINISTRO DE ADITIVO INTEGRAL "HIDRATIUM" PARA CURADO DE CONCRETOS PREMEZCLADOS | M3 | 2.18
CONST-138 | ACABADO FINO EN MUROS DE MAMPOSTERIA DE PIEDRA A UNA ALTURA DE HASTA 6.00 MTS EN PLANTA BAJA HECHO CON MORTERO A BASE DE CEMENTO-CAL-ARENA CERNIDA PROPORCION 1:18 :9 RESPETANDO LOS ALABEOS PROPIOS DE LOS MUROS Y CON DETALLADO FINAL A BASE DE ESPONJA. INCLUYE. PREPARACION PREVIA DE LA SUPERFICIE, RETIRO DE FALSAS ADHERENCIAS, LAVADO CON AGUA, MATERIALES, MANO DE OBRA, HERRAMIENTA, EQUIPO, ANDAMIAJE Y ACARREOS | M2 | 129.8
PISOS-02 | PISO DE MARMOL CREMA DEL DESIERTO DIMENSIONES VARIABLES DE 1.50X2.60 PARA MODULARSE A .96X1.20 DE 2 CMS DE ESPESOR CALIDAD PRIMERA ASENTADOCON MORTERO CEMENTO-ARENA 1:4 ENBOQUILLADO GRANO MARMOL Y CEMENTO BLANCO, INC. DEBASTADO, PULIDO, ABRILLANTADO, PREPARACION DE LA SUPERFICIE, MUESTRAS, MANO DE OBRA Y HERRAMIENTAS | M2 | 21.83
L-CANT-02 | LIMPIEZA Y LAVADO DE CANTERA EN MARACOS DE PUERTAS Y VENTANAS DE FACHADA A BASE DE CEPILLO DE RAIZ, CON SOLUCIÓN DE DETERGENTE NO IÓNICO (CANASOL NF 1000), INCLUYE: DETALLADO DE LIMPIEZA EN LABRADO DE CANTERA, MATERIAL, HERRAMIENTA, MANO DE OBRA, TRABAJO TERMINADO. | M2 | 2.82
TC-013 | DECAPADO DE PINTURA DE ACEITE EXISTENTE SOBRE ELEMENTOS DE CANTERA HECHO CON MEDIOS MANUALES A UNA ALTURA DE HASTA 6.00 MTS APLICANDO SUPERFICIALMENTE SOLUCIÓN REMOVEDORA SOBRE PIEZAS DE 40 X 60 CMS DE SECCION A 3 VISTAS (60+40+60 CMS DE DESARROLLO) Y RETIRANDO MANUALMENTE A DETALLE CAPA POR CAPA DE PINTURA SIN AFECTACION DE LA CANTERA. INCLUYE REPETICION DEL PROCEDIMIENTO HASTA EL DESPRENDIMIENTO TOTAL DE LA PINTURA, MATERIALES, MANO DE OBRA ESPECIALIZADA, HERRAMIENTA, EQUIPO Y ANDAMIAJE | ML | 9.4
TC-002 | SUMINISTRO Y COLOCACION DE SARDINEL DE CANTERA BLANCA DURANGO EN PLANTA BAJA DE FORMA TRAPEZOIDAL CON DIMENSIONES DE MAS DE 1.50 MTS Y HASTA 2.00 MTS DE LARGO X 90 CMS DE ANCHO Y 15 CMS DE ESPESOR COLOCADO EN LA PARTE INFERIOR DE LOS ACCESOS AJUSTANDOSE A LA FORMA ESPECIFICA DE CADA UNO DE LOS MARCOS Y FIJADO CON MORTERO DE CEMENTO CREST BLANCO Y AGUA PROPORCION 1:0.25.. INCLUYE FABRICACION DE ELEMENTOS NUEVOS DE CANTERA, PREPARACIÓN PREVIA DE LA SUPERFICIE, RANURADO Y RETIRO DE ELEMENTOS SUELTOS, LAVADO CON AGUA, COLOCACION, NIVELACION, PLOMADO Y ASEGURAMIENTO DE LAS PIEZAS EN SU SITIO, REJUNTEO, DESBASTE Y LIMPIEZA. INCLUYE MATERIALES, MANO DE OBRA ESPECIALIZADA, HERRAMIENTA Y EQUIPO | PZA | 3
SUMA DE ESTA HOJA
ACUMULADO HASTA ESTA HOJA
NOMBRE DE LA EMPRESA O PERSONA FISICA |  |  |  |  | NOMBRE Y FIRMA DEL REPRESENTANTE LEGAL
2.5.7 | LIMPIEZA Y LAVADO DE CANTERA EN PATIO Y ANDADORES CON AREA DE 261.59 M2, A BASE DE CEPILLO DE RAIZ, CON SOLUCIÓN DE DETERGENTE NO IÓNICO (CANASOL NF 1000), INCLUYE: DETALLADO DE LIMPIEZA DE CANTERA, MATERIAL, HERRAMIENTA, MANO DE OBRA, TRABAJO TERMINADO | M2 | 1
2.5.8 | PERFILADO Y APLICACIÓN DE REMOLDEOS EN MARCO DE CANTERA, CON DIMENSIONES PROMEDIO DE 1.83 X 2.70 M., SECCION 28 X 30 CMS. AREA 3.66 M2, A UNA ALTURA DE 2.70 M., EN OQUEDADES, PERFIL Y ÁREAS DAÑADAS DE CANTERA, CON PASTA; MORTERO DE CAL QUÍMICA - ARENA DOBLEMENTE CERNIDA Y POLVO DE CANTERA 1:2:2 ADICIONADA CON RESINA ACRÍLICA AL 20% DEL PESO DEL AGLUTINANTE, CON LIMPIEZA Y PREPARACIÓN DE SUPERFICIE A TRABAJAR. INCLUYE: ARMADO Y DESARMADO DE ANDAMIOS, PROTECCIONES, SUMINISTRO DE LOS MATERIALES, MANO DE OBRA ESPECIALIZADA, LIMPIEZA EN EL ÁREA DE TRABAJO, EQUIPO Y HERRAMIENTA. | PZA | 2
2.5.9 | TRATAMIENTO DE LAS FLORESCENCIAS SALINAS EN MARCO DE CANTERA, CCON DIMENSIONES PROMEDIO DE 1.83 X 2.70 M., SECCION 28 X 30 CMS. AREA 3.66 M2, A UNA ALTURA DE 2.70 M., UTILIZANDO COMPRESAS DE AGUA DESTILADA INCLUYE: MANO DE OBRA ESPECIALIZADA, MATERIALES, ANDAMIAJE EQUIPO Y HERRAMIENTA. | PZA | 1
2.5.10 | APLICACIÓN VELADURA CON HIDROFUGANTE Y PIGMENTOS MINERALES EN MARCO DE CANTERA, CON DIMENSIONES PROMEDIO DE 1.83 X 2.70 M., SECCION 28 X 30 CMS. AREA 3.66 M2, A UNA ALTURA DE 2.70 M., SE REALIZARA LIMPIEZA DE LA SUPERFICIE POR ZONAS O TRAMOS, DE ACUERDO A LAS ÁREAS DE APLICACIÓN. SE UTILIZARA MANO DE OBRA ESPECIALIZADA EN RESTAURACIÓN, PARA GARANTIZAR LA APLICACIÓN DEL PRODUCTO. SE APLICARA CON BROCHA APLICANDO DOS TONOS A DOS MANOS. INCLUYE: ARMADO Y DESARMADO DE ANDAMIOS, PROTECCIONES, SUMINISTRO DE LOS MATERIALES, MANO DE OBRA ESPECIALIZADA, LIMPIEZA EN EL ÁREA DE TRABAJO, EQUIPO Y HERRAMIENTA. | PZA | 2
AREA Ñ
AT-5-092 | COLOCACIÓN DE TESTIGOS EN MARCOS DE PUERTAS Y ARCOS DE CANTERA. CONSISTE EN UN EMPLASTE DE YESO DE 6 X 12CMS DE ÁREA Y 1 CM DE ESPESOR EN LAS JUNTAS DE LAS PIEZAS CLAVE DE LOS ARCOS Y MARCOS DE PUERTAS PARA DETECTAR FALLAS ESTRUCTURALES, A PETICIÓN DE SUPERVISIÓN. INCLUYE: USO DE ANDAMIAJE, HERRAMIENTA, MANO DE OBRA, ACARREO DE MATERIAL DE 0 A 120 MTS DE DISTANCIA Y DE 0 A 7 MTS DE ELEVACIÓN DENTRO DE LA OBRA. | PZA | 4
SUMA DE ESTA HOJA
ACUMULADO HASTA ESTA HOJA
NOMBRE DE LA EMPRESA O PERSONA FISICA |  |  |  |  | NOMBRE Y FIRMA DEL REPRESENTANTE LEGAL
AT-10-188 | RECTIFICADO DE BORDES IRREGULARES EN PERÍMETRO DE ARCOS Y MARCOS DE CANTERA EXISTENTES HECHO CON MEDIOS MANUALES Y MECÁNICOS RECORTANDO 5 CMS PROMEDIO LAS ORILLAS DE LOS MISMOS PARA PODER REALIZAR ESTÉTICAMENTE EL REMATE DE LOS APLANADOS CON LA CANTERA. INCLUYE CORTE CON MEDIOS MECÁNICOS (ESMERILADORA) RETIRO CON MEDIOS MANUALES (MARRO Y CINCEL) DEL BORDE DE CANTERA SOBRANTE Y PERFILACIÓN A DETALLE REALIZANDO UN CHAFLÁN DE 2" DE ANCHO COMO JUNTA DE REMATE ENTRE LOS APLANADOS EN MUROS Y LOS ELEMENTOS DE CANTERA A UNA ALTURA DE HASTA 4.00 MTS. INCLUYE MATERIALES, MANO DE OBRA, HERRAMIENTA Y EQUIPO | ML | 20
CALAP | CALA EN PISO INTERIORES EN PLANTA BAJA CON SECCION PROMEDIO DE 1.20 X 1.20 X HASTA 2.00 MTS DE PROFUNDIDAD. REALIZADA EN FORMA MANUAL A DETALLE CON CINCEL Y MARTILLO, ACARREO DE ESCOMBRO CON MEDIOS MANUALES A UNA DISTANCIA DE 80 MTS HASTA SITIO DE ACOPIO DENTRO DE LA OBRA INDICADO POR LA SUPERVISION Y SU POSTERIOR DESALOJO EN CAMION DE 7 M3 EN HORARIO NOCTURNO A LUGAR DE TIRO AUTORIZADO. INCLUYE: LIMPIEZA, MANO DE OBRA, HERRAMIENTA Y EQUIPO | PZA | 1
CALAM | CALA EXPLORATORIA EN MUROS REALIZADA, POR INDICACIONES DE LA SUPERVISION, EN SECCION ESPECIFICA DE HASTA 1.00 X 1.00 MTS DE DIMENSION Y UBICADA A UNA ALTURA DE HASTA 6.00 MTS PARA SONDEO DE LAS CAPAS EXISTENTES DE APLANADOS Y DESCUBRIMIENTO DE ELEMENTOS Y/O SISTEMAS CONSTRUCTIVOS EMPLEADOS PREVIAMENTE EN EL EDIFICIO. INCLUYE IDENTIFICACION, SELECCION Y SEÑALIZACION DEL AREA A SONDEAR, DEMOLICION MANUAL A DETALLE CON CINCEL Y MARTILLO RETIRANDO CAPA POR CAPA LOS APLANADOS SOBREPUESTOS HASTA DESCUBRIR LOS MUROS, LIMPIEZA DE LA CALA PARA LA MEJOR APRECIACION DE LOS ELEMENTOS EN EL AREA SONDEADA Y ACARREO DE ESCOMBRO CON MEDIOS MANUALES A UNA DISTANCIA DE 80 MTS HASTA SITIO DE ACOPIO DENTRO DE LA OBRA INDICADO POR LA SUPERVISION Y SU POSTERIOR DESALOJO FUERA DE LA OBRA EN CAMION DE 7 M3 EN HORARIO NOCTURNO A LUGAR DE TIRO AUTORIZADO. INCLUYE MATERIALES, MANO DE OBRA, HERRAMIENTA Y EQUIPO | PZA | 2
CALACOL | CALA EXPLORATORIA EN COLUMNAS DE CANTERA REALIZADA POR INDICACIONES DE LA SUPERVISION EN BASAMENTOS A UNA PROFUNIDAD DE 70 CMS PARA SONDEO DE LA EXISTENCIA DE CIMENTACION Y SU ESTADO DE DETERIORO Y EROSION. INCLUYE IDENTIFICACION, SELECCION Y SEÑALIZACION DE LAS COLUMNAS A SONDEAR, CORTE CON MEDIOS MECANICOS Y RETIRO DE PISO DE CANTERA, DEMOLICION DE FIRME DE CONCRETO DE 10 CMS DE ESPESOR Y EXCAVACION EN TERRENO ROCOSO EN UNA SECCION DE 1.00 X 1.00 MTS INCLUYE ACARREO DE ESCOMBRO CON MEDIOS MANUALES A UNA DISTANCIA DE 80 MTS HASTA SITIO DE ACOPIO DENTRO DE LA OBRA INDICADO POR LA SUPERVISION Y SU POSTERIOR DESALOJO FUERA DE LA OBRA EN CAMION DE 7M3 EN HORARIO NOCTURNO A LUGAR DE TIRO AUTORIZADO. INCLUYE MANO DE OBRA, HERRAMIENTA Y EQUIPO | PZA | 1
SUMA DE ESTA HOJA
ACUMULADO HASTA ESTA HOJA
NOMBRE DE LA EMPRESA O PERSONA FISICA |  |  |  |  | NOMBRE Y FIRMA DEL REPRESENTANTE LEGAL
CALAP1 | CALA EN PISO CON SECCION PROMEDIO DE 80 X 80 X 50 CMS. REALIZADA POR INDICACIONES DE LA SUPERVISION PARA SONDEO DE LAS CAPAS, ELEMENTOS Y/O SISTEMAS CONSTRUCTIVOS EXISTENTES. INCLUYE IDENTIFICACION, SELECCION Y SEÑALIZACION DE AREA A SONDEAR, DEMOLICION MANUAL A DETALLE CON CINCEL Y MARTILLO RETIRANDO CAPA POR CAPA 2 CAPAS SOBREPUESTAS DE PISO, 2 FIRMES DE CONCRETO, Y TERRADO DE RELLENO, LIMPIEZA INTERIOR DE LA CALA, ACARREO DE ESCOMBRO CON MEDIOS MANUALES A UNA DISTANCIA DE 80 MTS HASTA SITIO DE ACOPIO DENTRO DE LA OBRA INDICADO POR LA SUPERVISION Y SU POSTERIOR DESALOJO EN CAMION DE 7 M3 EN HORARIO NOCTURNO A LUGAR DE TIRO AUTORIZADO. INCLUYE MANO DE OBRA, HERRAMIENTA Y EQUIPO | PZA | 1
CALAV-01 | CALA TIPO 1 PARA SONDEO DEL ESTADO DE DETERIORO DE LAS VIGAS DE MADERA EXISTENTES REALIZADA POR INDICACIONES DE LA SUPERVISION EN EL INTERIOR DE CABEZALES DE LAS VIGAS A UNA ALTURA DE HASTA 6.00 MTS; CONSISTENTE EN IDENTIFICACION, SELECCION Y SEÑALIZACION DE LAS PIEZAS A SONDEAR Y PERFORACION DIAGONAL DE CADA UNO DE LOS CABEZALES DE LAS VIGAS CON TALADRO Y BROCA DE 3/8" X 12". INCLUYE MANO DE OBRA, HERRAMIENTA, EQUIPO Y ANDAMIAJE | PZA | 1
CALAV-02 | CALA TIPO 2 PARA SONDEO DEL ESTADO DE DETERIORO DE LAS VIGAS DE MADERA EXISTENTES REALIZADA POR INDICACIONES DE LA SUPERVISION EN LOS CABEZALES DE LAS VIGAS A UNA ALTURA DE HASTA 6.00 MTS; CONSISTENTE EN IDENTIFICACION, SELECCION Y SEÑALIZACION DE LAS PIEZAS A SONDEAR,Y DEMOLICION DE ENCOFRADOS DE MAMPOSTERIA EN AMBOS COSTADOS DE LA VIGA PARA DESCUBRIR LATERALMENTE LOS CABEZALES EMPOTRADOS EN MUROS. INCLUYE MANO DE OBRA, HERRAMIENTA, EQUIPO, ANDAMIAJE, ACARREO DE ESCOMBRO CON MEDIOS MANUALES A UNA DISTANCIA DE 80 MTS HASTA SITIO DE ACOPIO DENTRO DE LA OBRA INDICADO POR LA SUPERVISION Y SU POSTERIOR DESALOJO FUERA DE LA OBRA EN CAMION DE 7 M3 EN HORARIO NOCTURNO A LUGAR DE TIRO AUTORIZADO | PZA | 1
CALAV-03 | CALA TIPO 3 PARA SONDEO DEL ESTADO DE DETERIORO DE LAS VIGAS DE MADERA EXISTENTES REALIZADA POR INDICACIONES DE LA SUPERVISION EN LOS CABEZALES DE LAS VIGAS; CONSISTENTE EN IDENTIFICACION, SELECCION Y SEÑALIZACION DE LAS PIEZAS A SONDEAR Y DEMOLICION POR LA PARTE SUPERIOR DE LA LOSA DE ENTREPISO EN UNA SECCION DE 80 X 60 X 30 CMS PROMEDIO RETIRANDO PISO, FIRME, TERRADO DE 20 CMS DE ESPESOR, TABLADO DE MADERA Y MURO DE MAMPOSTERIA EN EL EMPOTRAMIENTO DE LAS VIGAS PARA DESCUBRIR LOS CABEZALES POR SU PARTE SUPERIOR.INCLUYE MANO DE OBRA, HERRAMIENTA, EQUIPO, ACARREO DE ESCOMBRO CON MEDIOS MANUALES A UNA DISTANCIA DE 80 MTS HASTA SITIO DE ACOPIO DENTRO DE LA OBRA INDICADO POR LA SUPERVISION Y SU POSTERIOR DESALOJO FUERA DE LA OBRA EN CAMION DE 7 M3 EN HORARIO NOCTURNO A LUGAR DE TIRO AUTORIZADO | PZA | 1
SUMA DE ESTA HOJA
ACUMULADO HASTA ESTA HOJA
NOMBRE DE LA EMPRESA O PERSONA FISICA |  |  |  |  | NOMBRE Y FIRMA DEL REPRESENTANTE LEGAL
1.1.35 | DEMOLICION DE PISO DE MOSAICO CON ROMPEDORA NEUMATICA, INCLUYE: DEMOLICION DE MORTERO DE ASIENTO, HERRAMIENTA Y MANO DE OBRA. | M2 | 33.3
DEMP-03 | DEMOLICION DE SOBRE FIRME DE CONCRETO DE 8 CMS. DE ESPESOR , INCLUYE: HERRAMIENTA Y MANO DE OBRA. | M2 | 33.3
DEMR | DEMOLICION CON MEDIOS MANUALES DE RELLENOS DE ENTREPISO CONFORMADOS POR MATERIAL MIXTO TIPO B A BASE DE TERRADOS ALTAMENTE COMPACTADOS DE 30 CMS DE ESPESOR Y AGLUTINADOS CON MORTERO DE CAL. INCLUYE MANO DE OBRA, HERRAMIENTA, EQUIPO Y ACARREO DE ESCOMBRO CON MEDIOS MANUALES A UNA DISTANCIA DE 80 MTS HASTA SITIO DE ACOPIO DENTRO DE LA OBRA INDICADO POR LA SUPERVISION Y SU POSTERIOR DESALOJO FUERA DE LA OBRA EN CAMION DE 7 M3 EN HORARIO NOCTURNO A LUGAR DE TIRO AUTORIZADO | M3 | 9.99
DESENT | LIBERACION Y DESMONTAJE DE ENTABLADO DE MADERA EXISTENTE DE 10" DE ANCHO Y 1" DE ESPESOR SOBRE VIGAS DE MADERA EXISTENTES HASTA UNA ALTURA DE 6.00 MTS, INCLUYE: RETIRO DE CLAVOS, DESCENSO, APILE Y ACARREO DE MATERIAL LIBERADO HECHO CON MEDIOS MANUALES A UNA DISTANCIA DE 80 MTS HASTA SITIO DE ACOPIO INDICADO POR LA SUPERVISION. INCLUYE MANO DE OBRA CALIFICADA, HERRAMIENTA, EQUIPO Y ANDAMIAJE, ACARREOS Y DESALOJO POSTERIOR FUERA DE LA OBRA EN CAMION DE 7 M3 EN HORARIO NOCTURNO A LUGAR DE TIRO AUTORIZADO | M2 | 33.3
DEMENC | DEMOLICION CON MEDIOS MANUALES DE ENCOFRADOS DE MAMPOSTERIA DE PIEDRA DE 30 X 35 X 30 CMS DE SECCION PROIMEDIO ENTRE VIGAS DE MADERA A UNA ALTURA DE HASTA 6.00 MTS PARA LIBERACION DE SUS CABEZALES POR LA PARTE LATERAL. INCLUYE 3 MODULOS DE ANDAMIOS, MANO DE OBRA, HERRAMIENTA, EQUIPO, ACARREO DE ESCOMBRO CON MEDIOS MANUALES A UNA DISTANCIA DE 80 MTS HASTA SITIO DE ACOPIO DENTRO DE LA OBRA INDICADO POR LA SUPERVISION Y SU POSTERIOR DESALOJO FUERA DE LA OBRA EN CAMION DE 7 M3 EN HORARIO NOCTURNO A LUGAR DE TIRO AUTORIZADO | PZA | 52
DESVM | LIBERACION Y DESMONTAJE DE VIGAS DE MADERA EXISTENTES DE SECCION 6" X 10" Y EN UN RANGO DE 4.60 A 6.50 MTS DE LONGITUD EMPOTRADAS EN MUROS HASTA UNA ALTURA DE 6.00 MTS SOBRE PASILLOS, INCLUYE 3 MÓDULOS DE ANDAMIOS, RANURADO DE MUROS DE MAMPOSTERIA EN SECCION PROMEDIO DE 20 X 30 X 30 CMS PARA LIBERAR POR LA PARTE SUPERIOR LOS CABEZALES DE LAS VIGAS, DESCENSO A 12.00 MTS, APILE Y ACARREO DE PIEZAS CON MEDIOS MANUALES A UNA DISTANCIA DE 80 MTS HASTA SITIO DE ACOPIO DENTRO DE LA OBRA INDICADO POR LA SUPERVISION. INCLUYE MANO DE OBRA, HERRAMIENTA, EQUIPO ANDAMIAJE Y DESALOJO DE PIEZAS FUERA DE LA OBRA EN CAMION DE 7 M3 EN HORARIO NOCTURNO A LUGAR DE TIRO AUTORIZADO | PZA | 54
SUMA DE ESTA HOJA
ACUMULADO HASTA ESTA HOJA
NOMBRE DE LA EMPRESA O PERSONA FISICA |  |  |  |  | NOMBRE Y FIRMA DEL REPRESENTANTE LEGAL
DEMOL-3 | DEMOLICION DE APLANADOS DE MEZCLA EN MUROS, CON ESPESOR PROMEDIO DE 3 CMS., INCLUYE: HERRAMIENTA Y MANO DE OBRA. | M2 | 148.5
1.1.35 | DEMOLICION DE PISO DE MOSAICO CON ROMPEDORA NEUMATICA, INCLUYE: DEMOLICION DE MORTERO DE ASIENTO, HERRAMIENTA Y MANO DE OBRA. | M2 | 33.3
D-CONC-01 | DEMOLICION DE PISO DE CONCRETO DE 10 CMS. DE ESPESOR, INCLUYE: HERRAMIENTA Y MANO DE OBRA. | M2 | 33.3
CONST-117 | LIBERACION CON MEDIOS MANUALES DE VIGAS DE ARRASTRE DE 25 CMS DE ANCHO Y 12 CMS DE PERALTE MACHIMBRADAS ENTRE SI Y EMPOTRADAS EN MUROS A UNA ALTURA DE HASTA 6.00 MTS. INCLUYE RANURADO EN MUROS DE MAMPOSTERIA PARA SU LIBERACION, DESCENSO DE LAS PIEZAS EN SEGMENTOS DE 3.00 MTS DE LONGITUD, APILE, MANO DE OBRA, HERRAMIENTA, EQUIPO Y ANDAMIAJE | ML | 27
EXC-01 | EXCAVACION A MANO EN MATERIAL TIPO "A" PROFUNDIDAD DE 20 CMS.INCLUYE : AFINE DE TALUDES , HERRAMIENTA Y MANO DE OBRA. | M2 | 33.3
S/C-0110A | RELLENO DE BANCO COMPACTADO AL 95% PROCTOR, EN CAPAS DE HASTA 20 CMS., CON EQUIPO (BAILARINA) SEGUN NIVELES DE PROYECTO, INCLUYE: ACARREOS DE MATERIAL TENDIDO, INCORPORACIÓN DE AGUA, HERRAMIENTA Y MANO DE OBRA. | M3 | 9.99
CONST-114 | FIRME DE 10 CMS DE ESPESOR DE CONCRETO SIMPLE F'C=150 KG/CM2 REVENIMIENTO 14 (TIPO BOMBEABLE) PREMEZCLADO Y BOMBEADO HASTA 28 MTS CON T.M.A. 20 MM Y CON IMPERMEABILIZANTE INTEGRAL AL 1%. INCLUYE PREPARACION DE SUPERFICIE A COLAR, DEFINICION DE NIVELES, ELABORACION DE MAESTRAS, VACIADO, TENDIDO, VIBRADO, AFINADO, MATERIALES, MANO DE OBRA, HERRAMIENTA Y EQUIPO | M2 | 33.3
CONST-115 | SUMINISTRO DE ADITIVO INTEGRAL "HIDRATIUM" PARA CURADO DE CONCRETOS PREMEZCLADOS | M3 | 3.33
CONST-018 | SUMINISTRO Y COLOCACIÓN DE VIGA DE MADERA DE PINO DE 6"x10"x20' DE 1a. TRATADA PARA HONGOS TERMITAS Y HUMEDAD, CON MOLDURADO Y ACABADO EN WALDRA CON BARNIZ, INCLUYE: VIGA TRATADA, COLOCACIÓN, IMPREGNACIÓN DE CABEZALES A BASE DE RESIKON ASBESTICO, MINIMO 25 CMS. PARA EVITAR PUDRIMIENTO, MANIOBRAS A SEGUNDA PLANTA, HERRAMIENTA Y EQUIPO. | PZA | 27
CONST-068 | CEPILLADO DE VIGAS DE MADERA, POR MEDIOS MECANICOS, A TRES LADOS, INCLUYE.- MANIOBRA DE VIGA, HERRAMIENTA, MANO DE OBRA Y EQUIPO | ML | 116.1
606 | SUMINISTRO Y COLOCACIÓN DE ENTABLADO CON MADERA MACHIMBRADA DE PINO # 3 DE 7/8", TRATADA PARA POLILLA Y HONGOS, CEPILLADA UNA CARA, INCLUYE: CORTES, DEPERDICIOS, MATERIAL DE FIJACIÓN Y MANO DE OBRA. | M2 | 41.28
CONST-057 | SUMINISTRO Y APLICACIÓN DE IMPERMEABILIZANTE BASE SOLVENTE VAPORTITE 550 A DOS MANOS, EN DUELA DE MADERA, TRABAJOS REALIZADOS A UNA ALTURA DE 6 Y 12 MTS, EN LOSAS DE ENTREPISO Y AZOTEA, INCLUYE.- MATERIAL, MANO DE OBRA, HERRAMIENTA Y EQUIPO | M2 | 41.28
605 | SUMINISTRO Y COLOCACIÓN DE HULE PARA SILO CAL. 600, INCLUYE: MATERIAL, MANO DE OBRA, HERRAMIENTA Y EQUIPO. | M2 | 41.28
607 | SUMINISTRO, HABILITADO Y ARMADO DE MALLA DE ACERO 66-44 EN LOSAS | M2 | 41.28
SUMA DE ESTA HOJA
ACUMULADO HASTA ESTA HOJA
NOMBRE DE LA EMPRESA O PERSONA FISICA |  |  |  |  | NOMBRE Y FIRMA DEL REPRESENTANTE LEGAL
6011 | CONCRETO PREMEZCLADO F'c=250 KG/CM2 EN TRABES, LOSAS DE AZOTEA EN 2o. NIVEL, CEMENTO NORMAL, T.M.A. 3/4" ., INCLUYE BOMBEADO,COLADO, VIBRADO Y RIEGO CON AGUA DURANTE 7 DÍAS. | M3 | 4.13
NIV-02 | NIVELACIÓN Y ENTRECALLES EN CAJA DE VIGAS A BASE DE TABIQUE, A UNA ALTURA DE 6 MTS, INCLUYE.- MATERIAL, MANO DE OBRA, HERRAMIENTA Y EQUIPO | ML | 19.2
MAD-117 | RECORTE DE VIGAS DE MADERA HECHO CON MEDIOS MECANICOS (MOTOSIERRA) PARA ELIMINACION DE CABEZALES DETERIORADOS DE VIGAS SELECCIONADAS PARA SU REUTILIZACION Y PARA AJUSTE DE DIMENSION DE LAS VIGAS DEBIDO AL DESCUADRE EXISTENTE EN LOS MUROS. INCLUYE CARGA, CALCE Y APILE DE VIGA, TRAZO, CORTE, APLICACION DE IMPERMEABILIZANTE EN LA VISTA RECORTADA Y ACARREO CON MEDIOS MANUALES DE FRAGMENTO RECORTADO A UNA DISTANCIA DE 80 MTS HASTA SITIO DE ACOPIO DENTRO DE LA OBRA INDICADO POR LA SUPERVISION. INCLUYE MATERIALES, MANO DE OBRA, HERRAMIENTA Y EQUIPO | PZA | 27
MAD-105 | SUMINISTRO Y APLICACION DE TRATAMIENTO GERMICIDA ANTITERMITAS, ANTIHONGOS Y ANTIHUMEDAD HECHO A DETALLE CON MEDIOS MANUALES (BROCHA) A 2 MANOS HASTA SU TOTAL IMPREGNACION SOBRE TABLADO DE MADERA RECUPERADO PARA SU REUTILIZACION APLICADO PIEZA POR PIEZA EN TABLONES DE 20 CMS DE ANCHO Y 2.5 CMS DE ESPESOR. INCLUYE MATERIALES, MANO DE OBRA, HERRAMIENTA Y EQUIPO | M2 | 41.28
AT-5-112 | SUMINISTRO Y COLOCACION DE HULE EN ENTRECALLES DE VIGAS PARA PROTECCION Y DURABILIDAD DE LAS MISMAS, CONSISTE EN FRANJAS DE HULE PARA SILO CAL.600 DE 1.00 MTS DE ANCHO FIJADO SOBRE LA LÍNEA DE LOS CABEZALES. | ML | 19.2
MAD-109 | SUMINISTRO Y APLICACION DE PINTURA EN TABLADOS DE MADERA DE PINO HECHA CON MEDIOS MANUALES A BASE DE TINTA AL ACEITE Y ACABADO CON BARNIZ SEMIMATE COLOR SEGUN MUESTRA APROBADA.. INCLUYE PREPARACION PREVIA DE LA SUPERFICIE, MATERIALES, MANO DE OBRA, HERRAMIENTA Y EQUIPO | M2 | 41.28
MAD-106 | SUMINISTRO Y APLICACION DE TRATAMIENTO GERMICIDA ANTITERMITAS, ANTIHONGOS Y ANTIHUMEDAD HECHO A DETALLE CON MEDIOS MANUALES (BROCHA) APLICADO A 2 MANOS HASTA SU TOTAL IMPREGNACION SOBRE VIGAS DE MADERA RECUPERADAS PARA SU REUTILIZACION CON DIMENSIONES DE 6" X 10" X 20'. INCLUYE MATERIALES, MANO DE OBRA, HERRAMIENTA Y EQUIPO | PZA | 27
MAD-125 | SUMINISTRO Y APLICACION DE PINTURA EN VIGAS DE MADERA DE PINO EXISTENTES DE 6" X 10" DE SECCION SITUADAS A UNA ALTURA DE HASTA 6.00 MTS HECHA CON MEDIOS MANUALES A BASE DE TINTA AL ACEITE Y ACABADO CON BARNIZ SEMIMATE COLOR SEGUN MUESTRA APROBADA.. INCLUYE PREPARACION PREVIA DE LA SUPERFICIE, MATERIALES, MANO DE OBRA, HERRAMIENTA, EQUIPO Y ANDAMIAJE | ML | 116.1
SUMA DE ESTA HOJA
ACUMULADO HASTA ESTA HOJA
NOMBRE DE LA EMPRESA O PERSONA FISICA |  |  |  |  | NOMBRE Y FIRMA DEL REPRESENTANTE LEGAL
CONST-117.1 | SOBREFIRME DE CONCRETO F'C= 150 KG/CM2 PREMEZCLADO Y BOMBEADO DE 9 CMS DE ESPESOR REFORZADO CON MALLA ELECTROSOLDADA 6-6/10-10 Y ALIGERADO CON CAPA INTERIOR DE MACETEADO DE 3 CMS DE ESPESOR COLOCADO DEJANDO NERVADURAS DE 20 X 9 CMS DE SECCION CON SEPARACION A CADA 50 CMS PARA EL PASO DEL CONCRETO. INCLUYE MATERIALES, MANO DE OBRA, HERRAMIENTA Y EQUIPO | M2 | 33.3
CONST-120 | APLANADO REPELLADO EN MUROS DE MAMPOSTERIA DE PIEDRA A UNA ALTURA DE HASTA 6.00 MTS EN PLANTA BAJA HECHO CON MORTERO A BASE DE CEMENTO-CAL-ARENA PROPORCION 0.10:1:2, RAJUELEADO CON PEDACERIA DE PIEDRA, Y CON ESPESOR PROMEDIO DE 5 CMS, RESPETANDO LOS ALABEOS PROPIOS DE LOS MUROS Y ACABADO CON LLANA DE MADERA. INCLUYE. PREPARACION PREVIA DE LA SUPERFICIE, RETIRO DE FALSAS ADHERENCIAS, LAVADO CON AGUA, RAJUELEADO, MATERIALES, MANO DE OBRA, HERRAMIENTA, EQUIPO, ANDAMIAJE Y ACARREOS | M2 | 49.5
CONST-138 | ACABADO FINO EN MUROS DE MAMPOSTERIA DE PIEDRA A UNA ALTURA DE HASTA 6.00 MTS EN PLANTA BAJA HECHO CON MORTERO A BASE DE CEMENTO-CAL-ARENA CERNIDA PROPORCION 1:18 :9 RESPETANDO LOS ALABEOS PROPIOS DE LOS MUROS Y CON DETALLADO FINAL A BASE DE ESPONJA. INCLUYE. PREPARACION PREVIA DE LA SUPERFICIE, RETIRO DE FALSAS ADHERENCIAS, LAVADO CON AGUA, MATERIALES, MANO DE OBRA, HERRAMIENTA, EQUIPO, ANDAMIAJE Y ACARREOS | M2 | 49.5
PISOS-02 | PISO DE MARMOL CREMA DEL DESIERTO DIMENSIONES VARIABLES DE 1.50X2.60 PARA MODULARSE A .96X1.20 DE 2 CMS DE ESPESOR CALIDAD PRIMERA ASENTADOCON MORTERO CEMENTO-ARENA 1:4 ENBOQUILLADO GRANO MARMOL Y CEMENTO BLANCO, INC. DEBASTADO, PULIDO, ABRILLANTADO, PREPARACION DE LA SUPERFICIE, MUESTRAS, MANO DE OBRA Y HERRAMIENTAS | M2 | 33.3
L-CANT-02 | LIMPIEZA Y LAVADO DE CANTERA EN MARACOS DE PUERTAS Y VENTANAS DE FACHADA A BASE DE CEPILLO DE RAIZ, CON SOLUCIÓN DE DETERGENTE NO IÓNICO (CANASOL NF 1000), INCLUYE: DETALLADO DE LIMPIEZA EN LABRADO DE CANTERA, MATERIAL, HERRAMIENTA, MANO DE OBRA, TRABAJO TERMINADO. | M2 | 2.1
TC-013 | DECAPADO DE PINTURA DE ACEITE EXISTENTE SOBRE ELEMENTOS DE CANTERA HECHO CON MEDIOS MANUALES A UNA ALTURA DE HASTA 6.00 MTS APLICANDO SUPERFICIALMENTE SOLUCIÓN REMOVEDORA SOBRE PIEZAS DE 40 X 60 CMS DE SECCION A 3 VISTAS (60+40+60 CMS DE DESARROLLO) Y RETIRANDO MANUALMENTE A DETALLE CAPA POR CAPA DE PINTURA SIN AFECTACION DE LA CANTERA. INCLUYE REPETICION DEL PROCEDIMIENTO HASTA EL DESPRENDIMIENTO TOTAL DE LA PINTURA, MATERIALES, MANO DE OBRA ESPECIALIZADA, HERRAMIENTA, EQUIPO Y ANDAMIAJE | ML | 7
SUMA DE ESTA HOJA
ACUMULADO HASTA ESTA HOJA
NOMBRE DE LA EMPRESA O PERSONA FISICA |  |  |  |  | NOMBRE Y FIRMA DEL REPRESENTANTE LEGAL
TC-002 | SUMINISTRO Y COLOCACION DE SARDINEL DE CANTERA BLANCA DURANGO EN PLANTA BAJA DE FORMA TRAPEZOIDAL CON DIMENSIONES DE MAS DE 1.50 MTS Y HASTA 2.00 MTS DE LARGO X 90 CMS DE ANCHO Y 15 CMS DE ESPESOR COLOCADO EN LA PARTE INFERIOR DE LOS ACCESOS AJUSTANDOSE A LA FORMA ESPECIFICA DE CADA UNO DE LOS MARCOS Y FIJADO CON MORTERO DE CEMENTO CREST BLANCO Y AGUA PROPORCION 1:0.25.. INCLUYE FABRICACION DE ELEMENTOS NUEVOS DE CANTERA, PREPARACIÓN PREVIA DE LA SUPERFICIE, RANURADO Y RETIRO DE ELEMENTOS SUELTOS, LAVADO CON AGUA, COLOCACION, NIVELACION, PLOMADO Y ASEGURAMIENTO DE LAS PIEZAS EN SU SITIO, REJUNTEO, DESBASTE Y LIMPIEZA. INCLUYE MATERIALES, MANO DE OBRA ESPECIALIZADA, HERRAMIENTA Y EQUIPO | PZA | 3
2.5.7 | LIMPIEZA Y LAVADO DE CANTERA EN PATIO Y ANDADORES CON AREA DE 261.59 M2, A BASE DE CEPILLO DE RAIZ, CON SOLUCIÓN DE DETERGENTE NO IÓNICO (CANASOL NF 1000), INCLUYE: DETALLADO DE LIMPIEZA DE CANTERA, MATERIAL, HERRAMIENTA, MANO DE OBRA, TRABAJO TERMINADO | M2 | 3
2.5.8 | PERFILADO Y APLICACIÓN DE REMOLDEOS EN MARCO DE CANTERA, CON DIMENSIONES PROMEDIO DE 1.83 X 2.70 M., SECCION 28 X 30 CMS. AREA 3.66 M2, A UNA ALTURA DE 2.70 M., EN OQUEDADES, PERFIL Y ÁREAS DAÑADAS DE CANTERA, CON PASTA; MORTERO DE CAL QUÍMICA - ARENA DOBLEMENTE CERNIDA Y POLVO DE CANTERA 1:2:2 ADICIONADA CON RESINA ACRÍLICA AL 20% DEL PESO DEL AGLUTINANTE, CON LIMPIEZA Y PREPARACIÓN DE SUPERFICIE A TRABAJAR. INCLUYE: ARMADO Y DESARMADO DE ANDAMIOS, PROTECCIONES, SUMINISTRO DE LOS MATERIALES, MANO DE OBRA ESPECIALIZADA, LIMPIEZA EN EL ÁREA DE TRABAJO, EQUIPO Y HERRAMIENTA. | PZA | 3
2.5.9 | TRATAMIENTO DE LAS FLORESCENCIAS SALINAS EN MARCO DE CANTERA, CCON DIMENSIONES PROMEDIO DE 1.83 X 2.70 M., SECCION 28 X 30 CMS. AREA 3.66 M2, A UNA ALTURA DE 2.70 M., UTILIZANDO COMPRESAS DE AGUA DESTILADA INCLUYE: MANO DE OBRA ESPECIALIZADA, MATERIALES, ANDAMIAJE EQUIPO Y HERRAMIENTA. | PZA | 3
2.5.10 | APLICACIÓN VELADURA CON HIDROFUGANTE Y PIGMENTOS MINERALES EN MARCO DE CANTERA, CON DIMENSIONES PROMEDIO DE 1.83 X 2.70 M., SECCION 28 X 30 CMS. AREA 3.66 M2, A UNA ALTURA DE 2.70 M., SE REALIZARA LIMPIEZA DE LA SUPERFICIE POR ZONAS O TRAMOS, DE ACUERDO A LAS ÁREAS DE APLICACIÓN. SE UTILIZARA MANO DE OBRA ESPECIALIZADA EN RESTAURACIÓN, PARA GARANTIZAR LA APLICACIÓN DEL PRODUCTO. SE APLICARA CON BROCHA APLICANDO DOS TONOS A DOS MANOS. INCLUYE: ARMADO Y DESARMADO DE ANDAMIOS, PROTECCIONES, SUMINISTRO DE LOS MATERIALES, MANO DE OBRA ESPECIALIZADA, LIMPIEZA EN EL ÁREA DE TRABAJO, EQUIPO Y HERRAMIENTA. | PZA | 3
SUMA DE ESTA HOJA
ACUMULADO HASTA ESTA HOJA
NOMBRE DE LA EMPRESA O PERSONA FISICA |  |  |  |  | NOMBRE Y FIRMA DEL REPRESENTANTE LEGAL
CM-02 | PREPARACION PRELIMINAR DE FRACTURAS EN MUROS DE MAMPOSTERIA PARA SU POSTERIOR INYECCION CONSISTENTE EN RETIRO DE APLANADOS PARA IDENTIFICACION DE TRAYECTORIA DE LA GRIETA, RANURADO DEL MURO SIGUIENDO ESTA MISMA TRAYECTORIA, RETIRO POR COMPLETO DE FALSAS ADHERENCIAS Y ELEMENTOS SUELTOS A LO LARGO DE LA GRIETA Y EN EL INTERIOR DEL MURO HASTA UNA PROFUNDIDAD DE 30 CMS, LIMPIEZA DE POLVO Y LAVADO DE LA FISURA CON AGUA LIMPIA, MAMPOSTEADO, RAJUELEADO Y ACUÑADO CONFORME A LA TRAYECTORIA LIBERADA, CIMBRADO CON CAPA APARENTE DE YESO Y SUMINISTRO Y COLOCACION DE MANGUERAS A BASE DE POLIDUCTO NARANJA DE 30 CMS DE LONGITUD Y 19 MM DE DIAMETRO COLOCADAS A CADA 20 CMS PROMEDIO. INCLUYE MATERIALES, MANO DE OBRA, HERRAMIENTA, EQUIPO, ACARREOS, ELEVACIONES Y ANDAMIAJE | ML | 4.2
CM-01 | INYECCION DE FRACTURAS EN MUROS DE MAMPOSTERIA DE 80 CMS DE ESPESOR HECHA A BASE DE VACIADO EN INTERIOR DE MUROS CON MORTERO EXPANSIVO PREPARADO A BASE DE CEMENTO-CAL-ARENA CRIBADA Y GROUT CON PROPORCION 1:3:1 (EQUIVALENTE A 1 PARTE DE CEMENTO, 3 PARTES DE CAL Y 1 PARTE DE ARENA CRIBADA) MAS 0.416 KGS (BOTE DE 300 ML) DE POLVO EXPANSIVO GROUT AGREGADO EN SECO ( (PESO VOLUMETRICO 1.386 KGS / LITRO DEL PRODUCTO SIN PREPARAR). INCLUYE PREPARACION DE LA MEZCLA, ACARREOS, ELEVACIONES, VACIADO EN INTERIOR DE MANGUERAS , Y REVISION DE ABSORCION E INFILTRACION EN LOS MUROS. INCLUYE MATERIALES, MANO DE OBRA, HERRAMIENTA, EQUIPO, ACARREOS, ELEVACIONES Y ANDAMIAJE | M3 | 4.5
AREA Ñ-1
AT-5-092 | COLOCACIÓN DE TESTIGOS EN MARCOS DE PUERTAS Y ARCOS DE CANTERA. CONSISTE EN UN EMPLASTE DE YESO DE 6 X 12CMS DE ÁREA Y 1 CM DE ESPESOR EN LAS JUNTAS DE LAS PIEZAS CLAVE DE LOS ARCOS Y MARCOS DE PUERTAS PARA DETECTAR FALLAS ESTRUCTURALES, A PETICIÓN DE SUPERVISIÓN. INCLUYE: USO DE ANDAMIAJE, HERRAMIENTA, MANO DE OBRA, ACARREO DE MATERIAL DE 0 A 120 MTS DE DISTANCIA Y DE 0 A 7 MTS DE ELEVACIÓN DENTRO DE LA OBRA. | PZA | 4
AT-10-188 | RECTIFICADO DE BORDES IRREGULARES EN PERÍMETRO DE ARCOS Y MARCOS DE CANTERA EXISTENTES HECHO CON MEDIOS MANUALES Y MECÁNICOS RECORTANDO 5 CMS PROMEDIO LAS ORILLAS DE LOS MISMOS PARA PODER REALIZAR ESTÉTICAMENTE EL REMATE DE LOS APLANADOS CON LA CANTERA. INCLUYE CORTE CON MEDIOS MECÁNICOS (ESMERILADORA) RETIRO CON MEDIOS MANUALES (MARRO Y CINCEL) DEL BORDE DE CANTERA SOBRANTE Y PERFILACIÓN A DETALLE REALIZANDO UN CHAFLÁN DE 2" DE ANCHO COMO JUNTA DE REMATE ENTRE LOS APLANADOS EN MUROS Y LOS ELEMENTOS DE CANTERA A UNA ALTURA DE HASTA 4.00 MTS. INCLUYE MATERIALES, MANO DE OBRA, HERRAMIENTA Y EQUIPO | ML | 14
SUMA DE ESTA HOJA
ACUMULADO HASTA ESTA HOJA
NOMBRE DE LA EMPRESA O PERSONA FISICA |  |  |  |  | NOMBRE Y FIRMA DEL REPRESENTANTE LEGAL
CALAP | CALA EN PISO INTERIORES EN PLANTA BAJA CON SECCION PROMEDIO DE 1.20 X 1.20 X HASTA 2.00 MTS DE PROFUNDIDAD. REALIZADA EN FORMA MANUAL A DETALLE CON CINCEL Y MARTILLO, ACARREO DE ESCOMBRO CON MEDIOS MANUALES A UNA DISTANCIA DE 80 MTS HASTA SITIO DE ACOPIO DENTRO DE LA OBRA INDICADO POR LA SUPERVISION Y SU POSTERIOR DESALOJO EN CAMION DE 7 M3 EN HORARIO NOCTURNO A LUGAR DE TIRO AUTORIZADO. INCLUYE: LIMPIEZA, MANO DE OBRA, HERRAMIENTA Y EQUIPO | PZA | 1
CALAM | CALA EXPLORATORIA EN MUROS REALIZADA, POR INDICACIONES DE LA SUPERVISION, EN SECCION ESPECIFICA DE HASTA 1.00 X 1.00 MTS DE DIMENSION Y UBICADA A UNA ALTURA DE HASTA 6.00 MTS PARA SONDEO DE LAS CAPAS EXISTENTES DE APLANADOS Y DESCUBRIMIENTO DE ELEMENTOS Y/O SISTEMAS CONSTRUCTIVOS EMPLEADOS PREVIAMENTE EN EL EDIFICIO. INCLUYE IDENTIFICACION, SELECCION Y SEÑALIZACION DEL AREA A SONDEAR, DEMOLICION MANUAL A DETALLE CON CINCEL Y MARTILLO RETIRANDO CAPA POR CAPA LOS APLANADOS SOBREPUESTOS HASTA DESCUBRIR LOS MUROS, LIMPIEZA DE LA CALA PARA LA MEJOR APRECIACION DE LOS ELEMENTOS EN EL AREA SONDEADA Y ACARREO DE ESCOMBRO CON MEDIOS MANUALES A UNA DISTANCIA DE 80 MTS HASTA SITIO DE ACOPIO DENTRO DE LA OBRA INDICADO POR LA SUPERVISION Y SU POSTERIOR DESALOJO FUERA DE LA OBRA EN CAMION DE 7 M3 EN HORARIO NOCTURNO A LUGAR DE TIRO AUTORIZADO. INCLUYE MATERIALES, MANO DE OBRA, HERRAMIENTA Y EQUIPO | PZA | 2
CALACOL | CALA EXPLORATORIA EN COLUMNAS DE CANTERA REALIZADA POR INDICACIONES DE LA SUPERVISION EN BASAMENTOS A UNA PROFUNIDAD DE 70 CMS PARA SONDEO DE LA EXISTENCIA DE CIMENTACION Y SU ESTADO DE DETERIORO Y EROSION. INCLUYE IDENTIFICACION, SELECCION Y SEÑALIZACION DE LAS COLUMNAS A SONDEAR, CORTE CON MEDIOS MECANICOS Y RETIRO DE PISO DE CANTERA, DEMOLICION DE FIRME DE CONCRETO DE 10 CMS DE ESPESOR Y EXCAVACION EN TERRENO ROCOSO EN UNA SECCION DE 1.00 X 1.00 MTS INCLUYE ACARREO DE ESCOMBRO CON MEDIOS MANUALES A UNA DISTANCIA DE 80 MTS HASTA SITIO DE ACOPIO DENTRO DE LA OBRA INDICADO POR LA SUPERVISION Y SU POSTERIOR DESALOJO FUERA DE LA OBRA EN CAMION DE 7M3 EN HORARIO NOCTURNO A LUGAR DE TIRO AUTORIZADO. INCLUYE MANO DE OBRA, HERRAMIENTA Y EQUIPO | PZA | 1
CALAP1 | CALA EN PISO CON SECCION PROMEDIO DE 80 X 80 X 50 CMS. REALIZADA POR INDICACIONES DE LA SUPERVISION PARA SONDEO DE LAS CAPAS, ELEMENTOS Y/O SISTEMAS CONSTRUCTIVOS EXISTENTES. INCLUYE IDENTIFICACION, SELECCION Y SEÑALIZACION DE AREA A SONDEAR, DEMOLICION MANUAL A DETALLE CON CINCEL Y MARTILLO RETIRANDO CAPA POR CAPA 2 CAPAS SOBREPUESTAS DE PISO, 2 FIRMES DE CONCRETO, Y TERRADO DE RELLENO, LIMPIEZA INTERIOR DE LA CALA, ACARREO DE ESCOMBRO CON MEDIOS MANUALES A UNA DISTANCIA DE 80 MTS HASTA SITIO DE ACOPIO DENTRO DE LA OBRA INDICADO POR LA SUPERVISION Y SU POSTERIOR DESALOJO EN CAMION DE 7 M3 EN HORARIO NOCTURNO A LUGAR DE TIRO AUTORIZADO. INCLUYE MANO DE OBRA, HERRAMIENTA Y EQUIPO | PZA | 1
SUMA DE ESTA HOJA
ACUMULADO HASTA ESTA HOJA
NOMBRE DE LA EMPRESA O PERSONA FISICA |  |  |  |  | NOMBRE Y FIRMA DEL REPRESENTANTE LEGAL
CALAV-01 | CALA TIPO 1 PARA SONDEO DEL ESTADO DE DETERIORO DE LAS VIGAS DE MADERA EXISTENTES REALIZADA POR INDICACIONES DE LA SUPERVISION EN EL INTERIOR DE CABEZALES DE LAS VIGAS A UNA ALTURA DE HASTA 6.00 MTS; CONSISTENTE EN IDENTIFICACION, SELECCION Y SEÑALIZACION DE LAS PIEZAS A SONDEAR Y PERFORACION DIAGONAL DE CADA UNO DE LOS CABEZALES DE LAS VIGAS CON TALADRO Y BROCA DE 3/8" X 12". INCLUYE MANO DE OBRA, HERRAMIENTA, EQUIPO Y ANDAMIAJE | PZA | 1
CALAV-02 | CALA TIPO 2 PARA SONDEO DEL ESTADO DE DETERIORO DE LAS VIGAS DE MADERA EXISTENTES REALIZADA POR INDICACIONES DE LA SUPERVISION EN LOS CABEZALES DE LAS VIGAS A UNA ALTURA DE HASTA 6.00 MTS; CONSISTENTE EN IDENTIFICACION, SELECCION Y SEÑALIZACION DE LAS PIEZAS A SONDEAR,Y DEMOLICION DE ENCOFRADOS DE MAMPOSTERIA EN AMBOS COSTADOS DE LA VIGA PARA DESCUBRIR LATERALMENTE LOS CABEZALES EMPOTRADOS EN MUROS. INCLUYE MANO DE OBRA, HERRAMIENTA, EQUIPO, ANDAMIAJE, ACARREO DE ESCOMBRO CON MEDIOS MANUALES A UNA DISTANCIA DE 80 MTS HASTA SITIO DE ACOPIO DENTRO DE LA OBRA INDICADO POR LA SUPERVISION Y SU POSTERIOR DESALOJO FUERA DE LA OBRA EN CAMION DE 7 M3 EN HORARIO NOCTURNO A LUGAR DE TIRO AUTORIZADO | PZA | 1
CALAV-03 | CALA TIPO 3 PARA SONDEO DEL ESTADO DE DETERIORO DE LAS VIGAS DE MADERA EXISTENTES REALIZADA POR INDICACIONES DE LA SUPERVISION EN LOS CABEZALES DE LAS VIGAS; CONSISTENTE EN IDENTIFICACION, SELECCION Y SEÑALIZACION DE LAS PIEZAS A SONDEAR Y DEMOLICION POR LA PARTE SUPERIOR DE LA LOSA DE ENTREPISO EN UNA SECCION DE 80 X 60 X 30 CMS PROMEDIO RETIRANDO PISO, FIRME, TERRADO DE 20 CMS DE ESPESOR, TABLADO DE MADERA Y MURO DE MAMPOSTERIA EN EL EMPOTRAMIENTO DE LAS VIGAS PARA DESCUBRIR LOS CABEZALES POR SU PARTE SUPERIOR.INCLUYE MANO DE OBRA, HERRAMIENTA, EQUIPO, ACARREO DE ESCOMBRO CON MEDIOS MANUALES A UNA DISTANCIA DE 80 MTS HASTA SITIO DE ACOPIO DENTRO DE LA OBRA INDICADO POR LA SUPERVISION Y SU POSTERIOR DESALOJO FUERA DE LA OBRA EN CAMION DE 7 M3 EN HORARIO NOCTURNO A LUGAR DE TIRO AUTORIZADO | PZA | 1
1.1.35 | DEMOLICION DE PISO DE MOSAICO CON ROMPEDORA NEUMATICA, INCLUYE: DEMOLICION DE MORTERO DE ASIENTO, HERRAMIENTA Y MANO DE OBRA. | M2 | 8.88
DEMP-03 | DEMOLICION DE SOBRE FIRME DE CONCRETO DE 8 CMS. DE ESPESOR , INCLUYE: HERRAMIENTA Y MANO DE OBRA. | M2 | 8.88
SUMA DE ESTA HOJA
ACUMULADO HASTA ESTA HOJA
NOMBRE DE LA EMPRESA O PERSONA FISICA |  |  |  |  | NOMBRE Y FIRMA DEL REPRESENTANTE LEGAL
DEMR | DEMOLICION CON MEDIOS MANUALES DE RELLENOS DE ENTREPISO CONFORMADOS POR MATERIAL MIXTO TIPO B A BASE DE TERRADOS ALTAMENTE COMPACTADOS DE 30 CMS DE ESPESOR Y AGLUTINADOS CON MORTERO DE CAL. INCLUYE MANO DE OBRA, HERRAMIENTA, EQUIPO Y ACARREO DE ESCOMBRO CON MEDIOS MANUALES A UNA DISTANCIA DE 80 MTS HASTA SITIO DE ACOPIO DENTRO DE LA OBRA INDICADO POR LA SUPERVISION Y SU POSTERIOR DESALOJO FUERA DE LA OBRA EN CAMION DE 7 M3 EN HORARIO NOCTURNO A LUGAR DE TIRO AUTORIZADO | M3 | 2.66
DESENT | LIBERACION Y DESMONTAJE DE ENTABLADO DE MADERA EXISTENTE DE 10" DE ANCHO Y 1" DE ESPESOR SOBRE VIGAS DE MADERA EXISTENTES HASTA UNA ALTURA DE 6.00 MTS, INCLUYE: RETIRO DE CLAVOS, DESCENSO, APILE Y ACARREO DE MATERIAL LIBERADO HECHO CON MEDIOS MANUALES A UNA DISTANCIA DE 80 MTS HASTA SITIO DE ACOPIO INDICADO POR LA SUPERVISION. INCLUYE MANO DE OBRA CALIFICADA, HERRAMIENTA, EQUIPO Y ANDAMIAJE, ACARREOS Y DESALOJO POSTERIOR FUERA DE LA OBRA EN CAMION DE 7 M3 EN HORARIO NOCTURNO A LUGAR DE TIRO AUTORIZADO | M2 | 8.88
DEMENC | DEMOLICION CON MEDIOS MANUALES DE ENCOFRADOS DE MAMPOSTERIA DE PIEDRA DE 30 X 35 X 30 CMS DE SECCION PROIMEDIO ENTRE VIGAS DE MADERA A UNA ALTURA DE HASTA 6.00 MTS PARA LIBERACION DE SUS CABEZALES POR LA PARTE LATERAL. INCLUYE 3 MODULOS DE ANDAMIOS, MANO DE OBRA, HERRAMIENTA, EQUIPO, ACARREO DE ESCOMBRO CON MEDIOS MANUALES A UNA DISTANCIA DE 80 MTS HASTA SITIO DE ACOPIO DENTRO DE LA OBRA INDICADO POR LA SUPERVISION Y SU POSTERIOR DESALOJO FUERA DE LA OBRA EN CAMION DE 7 M3 EN HORARIO NOCTURNO A LUGAR DE TIRO AUTORIZADO | PZA | 22
DESVM | LIBERACION Y DESMONTAJE DE VIGAS DE MADERA EXISTENTES DE SECCION 6" X 10" Y EN UN RANGO DE 4.60 A 6.50 MTS DE LONGITUD EMPOTRADAS EN MUROS HASTA UNA ALTURA DE 6.00 MTS SOBRE PASILLOS, INCLUYE 3 MÓDULOS DE ANDAMIOS, RANURADO DE MUROS DE MAMPOSTERIA EN SECCION PROMEDIO DE 20 X 30 X 30 CMS PARA LIBERAR POR LA PARTE SUPERIOR LOS CABEZALES DE LAS VIGAS, DESCENSO A 12.00 MTS, APILE Y ACARREO DE PIEZAS CON MEDIOS MANUALES A UNA DISTANCIA DE 80 MTS HASTA SITIO DE ACOPIO DENTRO DE LA OBRA INDICADO POR LA SUPERVISION. INCLUYE MANO DE OBRA, HERRAMIENTA, EQUIPO ANDAMIAJE Y DESALOJO DE PIEZAS FUERA DE LA OBRA EN CAMION DE 7 M3 EN HORARIO NOCTURNO A LUGAR DE TIRO AUTORIZADO | PZA | 24
DEMOL-3 | DEMOLICION DE APLANADOS DE MEZCLA EN MUROS, CON ESPESOR PROMEDIO DE 3 CMS., INCLUYE: HERRAMIENTA Y MANO DE OBRA. | M2 | 61.05
1.1.35 | DEMOLICION DE PISO DE MOSAICO CON ROMPEDORA NEUMATICA, INCLUYE: DEMOLICION DE MORTERO DE ASIENTO, HERRAMIENTA Y MANO DE OBRA. | M2 | 8.88
D-CONC-01 | DEMOLICION DE PISO DE CONCRETO DE 10 CMS. DE ESPESOR, INCLUYE: HERRAMIENTA Y MANO DE OBRA. | M2 | 8.88
SUMA DE ESTA HOJA
ACUMULADO HASTA ESTA HOJA
NOMBRE DE LA EMPRESA O PERSONA FISICA |  |  |  |  | NOMBRE Y FIRMA DEL REPRESENTANTE LEGAL
CONST-117 | LIBERACION CON MEDIOS MANUALES DE VIGAS DE ARRASTRE DE 25 CMS DE ANCHO Y 12 CMS DE PERALTE MACHIMBRADAS ENTRE SI Y EMPOTRADAS EN MUROS A UNA ALTURA DE HASTA 6.00 MTS. INCLUYE RANURADO EN MUROS DE MAMPOSTERIA PARA SU LIBERACION, DESCENSO DE LAS PIEZAS EN SEGMENTOS DE 3.00 MTS DE LONGITUD, APILE, MANO DE OBRA, HERRAMIENTA, EQUIPO Y ANDAMIAJE | ML | 14.8
EXC-01 | EXCAVACION A MANO EN MATERIAL TIPO "A" PROFUNDIDAD DE 20 CMS.INCLUYE : AFINE DE TALUDES , HERRAMIENTA Y MANO DE OBRA. | M2 | 8.88
S/C-0110A | RELLENO DE BANCO COMPACTADO AL 95% PROCTOR, EN CAPAS DE HASTA 20 CMS., CON EQUIPO (BAILARINA) SEGUN NIVELES DE PROYECTO, INCLUYE: ACARREOS DE MATERIAL TENDIDO, INCORPORACIÓN DE AGUA, HERRAMIENTA Y MANO DE OBRA. | M3 | 2.66
CONST-114 | FIRME DE 10 CMS DE ESPESOR DE CONCRETO SIMPLE F'C=150 KG/CM2 REVENIMIENTO 14 (TIPO BOMBEABLE) PREMEZCLADO Y BOMBEADO HASTA 28 MTS CON T.M.A. 20 MM Y CON IMPERMEABILIZANTE INTEGRAL AL 1%. INCLUYE PREPARACION DE SUPERFICIE A COLAR, DEFINICION DE NIVELES, ELABORACION DE MAESTRAS, VACIADO, TENDIDO, VIBRADO, AFINADO, MATERIALES, MANO DE OBRA, HERRAMIENTA Y EQUIPO | M2 | 8.88
CONST-115 | SUMINISTRO DE ADITIVO INTEGRAL "HIDRATIUM" PARA CURADO DE CONCRETOS PREMEZCLADOS | M3 | 0.89
CONST-018 | SUMINISTRO Y COLOCACIÓN DE VIGA DE MADERA DE PINO DE 6"x10"x20' DE 1a. TRATADA PARA HONGOS TERMITAS Y HUMEDAD, CON MOLDURADO Y ACABADO EN WALDRA CON BARNIZ, INCLUYE: VIGA TRATADA, COLOCACIÓN, IMPREGNACIÓN DE CABEZALES A BASE DE RESIKON ASBESTICO, MINIMO 25 CMS. PARA EVITAR PUDRIMIENTO, MANIOBRAS A SEGUNDA PLANTA, HERRAMIENTA Y EQUIPO. | PZA | 12
CONST-068 | CEPILLADO DE VIGAS DE MADERA, POR MEDIOS MECANICOS, A TRES LADOS, INCLUYE.- MANIOBRA DE VIGA, HERRAMIENTA, MANO DE OBRA Y EQUIPO | ML | 36
606 | SUMINISTRO Y COLOCACIÓN DE ENTABLADO CON MADERA MACHIMBRADA DE PINO # 3 DE 7/8", TRATADA PARA POLILLA Y HONGOS, CEPILLADA UNA CARA, INCLUYE: CORTES, DEPERDICIOS, MATERIAL DE FIJACIÓN Y MANO DE OBRA. | M2 | 12.9
CONST-057 | SUMINISTRO Y APLICACIÓN DE IMPERMEABILIZANTE BASE SOLVENTE VAPORTITE 550 A DOS MANOS, EN DUELA DE MADERA, TRABAJOS REALIZADOS A UNA ALTURA DE 6 Y 12 MTS, EN LOSAS DE ENTREPISO Y AZOTEA, INCLUYE.- MATERIAL, MANO DE OBRA, HERRAMIENTA Y EQUIPO | M2 | 12.9
605 | SUMINISTRO Y COLOCACIÓN DE HULE PARA SILO CAL. 600, INCLUYE: MATERIAL, MANO DE OBRA, HERRAMIENTA Y EQUIPO. | M2 | 12.9
607 | SUMINISTRO, HABILITADO Y ARMADO DE MALLA DE ACERO 66-44 EN LOSAS | M2 | 12.9
SUMA DE ESTA HOJA
ACUMULADO HASTA ESTA HOJA
NOMBRE DE LA EMPRESA O PERSONA FISICA |  |  |  |  | NOMBRE Y FIRMA DEL REPRESENTANTE LEGAL
6011 | CONCRETO PREMEZCLADO F'c=250 KG/CM2 EN TRABES, LOSAS DE AZOTEA EN 2o. NIVEL, CEMENTO NORMAL, T.M.A. 3/4" ., INCLUYE BOMBEADO,COLADO, VIBRADO Y RIEGO CON AGUA DURANTE 7 DÍAS. | M3 | 1
NIV-02 | NIVELACIÓN Y ENTRECALLES EN CAJA DE VIGAS A BASE DE TABIQUE, A UNA ALTURA DE 6 MTS, INCLUYE.- MATERIAL, MANO DE OBRA, HERRAMIENTA Y EQUIPO | ML | 4.8
MAD-117 | RECORTE DE VIGAS DE MADERA HECHO CON MEDIOS MECANICOS (MOTOSIERRA) PARA ELIMINACION DE CABEZALES DETERIORADOS DE VIGAS SELECCIONADAS PARA SU REUTILIZACION Y PARA AJUSTE DE DIMENSION DE LAS VIGAS DEBIDO AL DESCUADRE EXISTENTE EN LOS MUROS. INCLUYE CARGA, CALCE Y APILE DE VIGA, TRAZO, CORTE, APLICACION DE IMPERMEABILIZANTE EN LA VISTA RECORTADA Y ACARREO CON MEDIOS MANUALES DE FRAGMENTO RECORTADO A UNA DISTANCIA DE 80 MTS HASTA SITIO DE ACOPIO DENTRO DE LA OBRA INDICADO POR LA SUPERVISION. INCLUYE MATERIALES, MANO DE OBRA, HERRAMIENTA Y EQUIPO | PZA | 12
MAD-105 | SUMINISTRO Y APLICACION DE TRATAMIENTO GERMICIDA ANTITERMITAS, ANTIHONGOS Y ANTIHUMEDAD HECHO A DETALLE CON MEDIOS MANUALES (BROCHA) A 2 MANOS HASTA SU TOTAL IMPREGNACION SOBRE TABLADO DE MADERA RECUPERADO PARA SU REUTILIZACION APLICADO PIEZA POR PIEZA EN TABLONES DE 20 CMS DE ANCHO Y 2.5 CMS DE ESPESOR. INCLUYE MATERIALES, MANO DE OBRA, HERRAMIENTA Y EQUIPO | M2 | 12.9
AT-5-112 | SUMINISTRO Y COLOCACION DE HULE EN ENTRECALLES DE VIGAS PARA PROTECCION Y DURABILIDAD DE LAS MISMAS, CONSISTE EN FRANJAS DE HULE PARA SILO CAL.600 DE 1.00 MTS DE ANCHO FIJADO SOBRE LA LÍNEA DE LOS CABEZALES. | ML | 6
MAD-109 | SUMINISTRO Y APLICACION DE PINTURA EN TABLADOS DE MADERA DE PINO HECHA CON MEDIOS MANUALES A BASE DE TINTA AL ACEITE Y ACABADO CON BARNIZ SEMIMATE COLOR SEGUN MUESTRA APROBADA.. INCLUYE PREPARACION PREVIA DE LA SUPERFICIE, MATERIALES, MANO DE OBRA, HERRAMIENTA Y EQUIPO | M2 | 12.9
MAD-106 | SUMINISTRO Y APLICACION DE TRATAMIENTO GERMICIDA ANTITERMITAS, ANTIHONGOS Y ANTIHUMEDAD HECHO A DETALLE CON MEDIOS MANUALES (BROCHA) APLICADO A 2 MANOS HASTA SU TOTAL IMPREGNACION SOBRE VIGAS DE MADERA RECUPERADAS PARA SU REUTILIZACION CON DIMENSIONES DE 6" X 10" X 20'. INCLUYE MATERIALES, MANO DE OBRA, HERRAMIENTA Y EQUIPO | PZA | 12
MAD-125 | SUMINISTRO Y APLICACION DE PINTURA EN VIGAS DE MADERA DE PINO EXISTENTES DE 6" X 10" DE SECCION SITUADAS A UNA ALTURA DE HASTA 6.00 MTS HECHA CON MEDIOS MANUALES A BASE DE TINTA AL ACEITE Y ACABADO CON BARNIZ SEMIMATE COLOR SEGUN MUESTRA APROBADA.. INCLUYE PREPARACION PREVIA DE LA SUPERFICIE, MATERIALES, MANO DE OBRA, HERRAMIENTA, EQUIPO Y ANDAMIAJE | ML | 36
SUMA DE ESTA HOJA
ACUMULADO HASTA ESTA HOJA
NOMBRE DE LA EMPRESA O PERSONA FISICA |  |  |  |  | NOMBRE Y FIRMA DEL REPRESENTANTE LEGAL
CONST-117.1 | SOBREFIRME DE CONCRETO F'C= 150 KG/CM2 PREMEZCLADO Y BOMBEADO DE 9 CMS DE ESPESOR REFORZADO CON MALLA ELECTROSOLDADA 6-6/10-10 Y ALIGERADO CON CAPA INTERIOR DE MACETEADO DE 3 CMS DE ESPESOR COLOCADO DEJANDO NERVADURAS DE 20 X 9 CMS DE SECCION CON SEPARACION A CADA 50 CMS PARA EL PASO DEL CONCRETO. INCLUYE MATERIALES, MANO DE OBRA, HERRAMIENTA Y EQUIPO | M2 | 8.88
CONST-120 | APLANADO REPELLADO EN MUROS DE MAMPOSTERIA DE PIEDRA A UNA ALTURA DE HASTA 6.00 MTS EN PLANTA BAJA HECHO CON MORTERO A BASE DE CEMENTO-CAL-ARENA PROPORCION 0.10:1:2, RAJUELEADO CON PEDACERIA DE PIEDRA, Y CON ESPESOR PROMEDIO DE 5 CMS, RESPETANDO LOS ALABEOS PROPIOS DE LOS MUROS Y ACABADO CON LLANA DE MADERA. INCLUYE. PREPARACION PREVIA DE LA SUPERFICIE, RETIRO DE FALSAS ADHERENCIAS, LAVADO CON AGUA, RAJUELEADO, MATERIALES, MANO DE OBRA, HERRAMIENTA, EQUIPO, ANDAMIAJE Y ACARREOS | M2 | 61.05
CONST-138 | ACABADO FINO EN MUROS DE MAMPOSTERIA DE PIEDRA A UNA ALTURA DE HASTA 6.00 MTS EN PLANTA BAJA HECHO CON MORTERO A BASE DE CEMENTO-CAL-ARENA CERNIDA PROPORCION 1:18 :9 RESPETANDO LOS ALABEOS PROPIOS DE LOS MUROS Y CON DETALLADO FINAL A BASE DE ESPONJA. INCLUYE. PREPARACION PREVIA DE LA SUPERFICIE, RETIRO DE FALSAS ADHERENCIAS, LAVADO CON AGUA, MATERIALES, MANO DE OBRA, HERRAMIENTA, EQUIPO, ANDAMIAJE Y ACARREOS | M2 | 61.05
PISOS-02 | PISO DE MARMOL CREMA DEL DESIERTO DIMENSIONES VARIABLES DE 1.50X2.60 PARA MODULARSE A .96X1.20 DE 2 CMS DE ESPESOR CALIDAD PRIMERA ASENTADOCON MORTERO CEMENTO-ARENA 1:4 ENBOQUILLADO GRANO MARMOL Y CEMENTO BLANCO, INC. DEBASTADO, PULIDO, ABRILLANTADO, PREPARACION DE LA SUPERFICIE, MUESTRAS, MANO DE OBRA Y HERRAMIENTAS | M2 | 8.88
L-CANT-02 | LIMPIEZA Y LAVADO DE CANTERA EN MARACOS DE PUERTAS Y VENTANAS DE FACHADA A BASE DE CEPILLO DE RAIZ, CON SOLUCIÓN DE DETERGENTE NO IÓNICO (CANASOL NF 1000), INCLUYE: DETALLADO DE LIMPIEZA EN LABRADO DE CANTERA, MATERIAL, HERRAMIENTA, MANO DE OBRA, TRABAJO TERMINADO. | M2 | 2.1
TC-013 | DECAPADO DE PINTURA DE ACEITE EXISTENTE SOBRE ELEMENTOS DE CANTERA HECHO CON MEDIOS MANUALES A UNA ALTURA DE HASTA 6.00 MTS APLICANDO SUPERFICIALMENTE SOLUCIÓN REMOVEDORA SOBRE PIEZAS DE 40 X 60 CMS DE SECCION A 3 VISTAS (60+40+60 CMS DE DESARROLLO) Y RETIRANDO MANUALMENTE A DETALLE CAPA POR CAPA DE PINTURA SIN AFECTACION DE LA CANTERA. INCLUYE REPETICION DEL PROCEDIMIENTO HASTA EL DESPRENDIMIENTO TOTAL DE LA PINTURA, MATERIALES, MANO DE OBRA ESPECIALIZADA, HERRAMIENTA, EQUIPO Y ANDAMIAJE | ML | 7
SUMA DE ESTA HOJA
ACUMULADO HASTA ESTA HOJA
NOMBRE DE LA EMPRESA O PERSONA FISICA |  |  |  |  | NOMBRE Y FIRMA DEL REPRESENTANTE LEGAL
TC-002 | SUMINISTRO Y COLOCACION DE SARDINEL DE CANTERA BLANCA DURANGO EN PLANTA BAJA DE FORMA TRAPEZOIDAL CON DIMENSIONES DE MAS DE 1.50 MTS Y HASTA 2.00 MTS DE LARGO X 90 CMS DE ANCHO Y 15 CMS DE ESPESOR COLOCADO EN LA PARTE INFERIOR DE LOS ACCESOS AJUSTANDOSE A LA FORMA ESPECIFICA DE CADA UNO DE LOS MARCOS Y FIJADO CON MORTERO DE CEMENTO CREST BLANCO Y AGUA PROPORCION 1:0.25.. INCLUYE FABRICACION DE ELEMENTOS NUEVOS DE CANTERA, PREPARACIÓN PREVIA DE LA SUPERFICIE, RANURADO Y RETIRO DE ELEMENTOS SUELTOS, LAVADO CON AGUA, COLOCACION, NIVELACION, PLOMADO Y ASEGURAMIENTO DE LAS PIEZAS EN SU SITIO, REJUNTEO, DESBASTE Y LIMPIEZA. INCLUYE MATERIALES, MANO DE OBRA ESPECIALIZADA, HERRAMIENTA Y EQUIPO | PZA | 1
2.5.7 | LIMPIEZA Y LAVADO DE CANTERA EN PATIO Y ANDADORES CON AREA DE 261.59 M2, A BASE DE CEPILLO DE RAIZ, CON SOLUCIÓN DE DETERGENTE NO IÓNICO (CANASOL NF 1000), INCLUYE: DETALLADO DE LIMPIEZA DE CANTERA, MATERIAL, HERRAMIENTA, MANO DE OBRA, TRABAJO TERMINADO | M2 | 1
2.5.8 | PERFILADO Y APLICACIÓN DE REMOLDEOS EN MARCO DE CANTERA, CON DIMENSIONES PROMEDIO DE 1.83 X 2.70 M., SECCION 28 X 30 CMS. AREA 3.66 M2, A UNA ALTURA DE 2.70 M., EN OQUEDADES, PERFIL Y ÁREAS DAÑADAS DE CANTERA, CON PASTA; MORTERO DE CAL QUÍMICA - ARENA DOBLEMENTE CERNIDA Y POLVO DE CANTERA 1:2:2 ADICIONADA CON RESINA ACRÍLICA AL 20% DEL PESO DEL AGLUTINANTE, CON LIMPIEZA Y PREPARACIÓN DE SUPERFICIE A TRABAJAR. INCLUYE: ARMADO Y DESARMADO DE ANDAMIOS, PROTECCIONES, SUMINISTRO DE LOS MATERIALES, MANO DE OBRA ESPECIALIZADA, LIMPIEZA EN EL ÁREA DE TRABAJO, EQUIPO Y HERRAMIENTA. | PZA | 1
2.5.9 | TRATAMIENTO DE LAS FLORESCENCIAS SALINAS EN MARCO DE CANTERA, CCON DIMENSIONES PROMEDIO DE 1.83 X 2.70 M., SECCION 28 X 30 CMS. AREA 3.66 M2, A UNA ALTURA DE 2.70 M., UTILIZANDO COMPRESAS DE AGUA DESTILADA INCLUYE: MANO DE OBRA ESPECIALIZADA, MATERIALES, ANDAMIAJE EQUIPO Y HERRAMIENTA. | PZA | 1
2.5.10 | APLICACIÓN VELADURA CON HIDROFUGANTE Y PIGMENTOS MINERALES EN MARCO DE CANTERA, CON DIMENSIONES PROMEDIO DE 1.83 X 2.70 M., SECCION 28 X 30 CMS. AREA 3.66 M2, A UNA ALTURA DE 2.70 M., SE REALIZARA LIMPIEZA DE LA SUPERFICIE POR ZONAS O TRAMOS, DE ACUERDO A LAS ÁREAS DE APLICACIÓN. SE UTILIZARA MANO DE OBRA ESPECIALIZADA EN RESTAURACIÓN, PARA GARANTIZAR LA APLICACIÓN DEL PRODUCTO. SE APLICARA CON BROCHA APLICANDO DOS TONOS A DOS MANOS. INCLUYE: ARMADO Y DESARMADO DE ANDAMIOS, PROTECCIONES, SUMINISTRO DE LOS MATERIALES, MANO DE OBRA ESPECIALIZADA, LIMPIEZA EN EL ÁREA DE TRABAJO, EQUIPO Y HERRAMIENTA. | PZA | 1
SUMA DE ESTA HOJA
ACUMULADO HASTA ESTA HOJA
NOMBRE DE LA EMPRESA O PERSONA FISICA |  |  |  |  | NOMBRE Y FIRMA DEL REPRESENTANTE LEGAL
CM-02 | PREPARACION PRELIMINAR DE FRACTURAS EN MUROS DE MAMPOSTERIA PARA SU POSTERIOR INYECCION CONSISTENTE EN RETIRO DE APLANADOS PARA IDENTIFICACION DE TRAYECTORIA DE LA GRIETA, RANURADO DEL MURO SIGUIENDO ESTA MISMA TRAYECTORIA, RETIRO POR COMPLETO DE FALSAS ADHERENCIAS Y ELEMENTOS SUELTOS A LO LARGO DE LA GRIETA Y EN EL INTERIOR DEL MURO HASTA UNA PROFUNDIDAD DE 30 CMS, LIMPIEZA DE POLVO Y LAVADO DE LA FISURA CON AGUA LIMPIA, MAMPOSTEADO, RAJUELEADO Y ACUÑADO CONFORME A LA TRAYECTORIA LIBERADA, CIMBRADO CON CAPA APARENTE DE YESO Y SUMINISTRO Y COLOCACION DE MANGUERAS A BASE DE POLIDUCTO NARANJA DE 30 CMS DE LONGITUD Y 19 MM DE DIAMETRO COLOCADAS A CADA 20 CMS PROMEDIO. INCLUYE MATERIALES, MANO DE OBRA, HERRAMIENTA, EQUIPO, ACARREOS, ELEVACIONES Y ANDAMIAJE | ML | 3.9
CM-01 | INYECCION DE FRACTURAS EN MUROS DE MAMPOSTERIA DE 80 CMS DE ESPESOR HECHA A BASE DE VACIADO EN INTERIOR DE MUROS CON MORTERO EXPANSIVO PREPARADO A BASE DE CEMENTO-CAL-ARENA CRIBADA Y GROUT CON PROPORCION 1:3:1 (EQUIVALENTE A 1 PARTE DE CEMENTO, 3 PARTES DE CAL Y 1 PARTE DE ARENA CRIBADA) MAS 0.416 KGS (BOTE DE 300 ML) DE POLVO EXPANSIVO GROUT AGREGADO EN SECO ( (PESO VOLUMETRICO 1.386 KGS / LITRO DEL PRODUCTO SIN PREPARAR). INCLUYE PREPARACION DE LA MEZCLA, ACARREOS, ELEVACIONES, VACIADO EN INTERIOR DE MANGUERAS , Y REVISION DE ABSORCION E INFILTRACION EN LOS MUROS. INCLUYE MATERIALES, MANO DE OBRA, HERRAMIENTA, EQUIPO, ACARREOS, ELEVACIONES Y ANDAMIAJE | M3 | 3.5
SISTEMA DE PRESION CONSTANTE
SPC01 | SUMINISTRO Y COLOCACION DE EQUIPO PARA PRESION CONSTANTE SUB DRIVE INLINE MARCA FRANKLIN ELECTRIC DE 3 HP CON UN GASTO DE 80 GPS, INCLUYE: 2 SUBDRIVE INLINE MODELO 1100, ALTERNADOR DUPLEX, MANOMETRO Y SENSOR DE PRESION, HERRAMIENTA Y MANO DE OBRA. | PZA | 1
FACHADA CALLE BRUNO MARTINEZ
TRABAJOS EN CORNIZA SUPERIOR
1002 | SUMINISTRO Y COLOCACIÓN DE MURO FALSO EN LA CALLE PARA PROTECCIÓN DE LOS TRABAJOS DE REMODELACIÓN Y DE LA CONSTRUCCIÓN EN GENERAL, A BASE DE MADERA DE 3a., TRIPLAY DE 16 MM. Y LONA AHULADA COLOR BLANCO, INCLUYE: TODOS LOS MATERIALES NECESARIOS, ACARREOS, CORTES, DESPERDICIOS, HERRAMIENTA, EQUIPO, MANO DE OBRA Y RETIRO AL FINAL DE LOS TRABAJOS FUERA DE LA OBRA. | M2 | 175.56
DEMOL-3 | DEMOLICION DE APLANADOS DE MEZCLA EN MUROS, CON ESPESOR PROMEDIO DE 3 CMS., INCLUYE: HERRAMIENTA Y MANO DE OBRA. | M2 | 997.5
RTAAND | RENTA DE ANDAMIOS Y MALLA SOMBRA, PARA LOS TRABAJOS A REALIZAR EN LAS FACHADAS INCLUYE ARMADO Y DESARMADO DE ANDAMIOS. | R/D | 24
SUMA DE ESTA HOJA
ACUMULADO HASTA ESTA HOJA
NOMBRE DE LA EMPRESA O PERSONA FISICA |  |  |  |  | NOMBRE Y FIRMA DEL REPRESENTANTE LEGAL
CONST-120 | APLANADO REPELLADO EN MUROS DE MAMPOSTERIA DE PIEDRA A UNA ALTURA DE HASTA 6.00 MTS EN PLANTA BAJA HECHO CON MORTERO A BASE DE CEMENTO-CAL-ARENA PROPORCION 0.10:1:2, RAJUELEADO CON PEDACERIA DE PIEDRA, Y CON ESPESOR PROMEDIO DE 5 CMS, RESPETANDO LOS ALABEOS PROPIOS DE LOS MUROS Y ACABADO CON LLANA DE MADERA. INCLUYE. PREPARACION PREVIA DE LA SUPERFICIE, RETIRO DE FALSAS ADHERENCIAS, LAVADO CON AGUA, RAJUELEADO, MATERIALES, MANO DE OBRA, HERRAMIENTA, EQUIPO, ANDAMIAJE Y ACARREOS | M2 | 997.5
CONST-138 | ACABADO FINO EN MUROS DE MAMPOSTERIA DE PIEDRA A UNA ALTURA DE HASTA 6.00 MTS EN PLANTA BAJA HECHO CON MORTERO A BASE DE CEMENTO-CAL-ARENA CERNIDA PROPORCION 1:18 :9 RESPETANDO LOS ALABEOS PROPIOS DE LOS MUROS Y CON DETALLADO FINAL A BASE DE ESPONJA. INCLUYE. PREPARACION PREVIA DE LA SUPERFICIE, RETIRO DE FALSAS ADHERENCIAS, LAVADO CON AGUA, MATERIALES, MANO DE OBRA, HERRAMIENTA, EQUIPO, ANDAMIAJE Y ACARREOS | M2 | 997.5
PINT-02 | SUMINISTRO Y APLICACION DE PINTURA VINILICA COLOR BLANCO OSTION 764, MARCA COMEX CALIDAD VINIMEX A CUALQUIER NIVEL EN MUROS, DOS MANOS COMO MINIMO, INCLUYE: PREPARACION DE LA SUPERFICIE, SELLADOR VINILICO, MATERIALES, HERRAMIENTAS Y MANO DE OBRA. | M2 | 997.5
2.5.36 | LIMPIEZA PRELIMINAR Y FINAL DE CORNISA DE CANTERA, CON DIMENSIONES PROMEDIO DE 0.30 X 0.30 X 0.60 M.., A UNA ALTURA DE 6.00 M., CON SOLUCIÓN DE DETERGENTE NO IÓNICO (CANASOL NF 1000) EN AGUA EN UNA PROPORCIÓN DE 30 ML "CANASOL" POR CADA LITRO DE AGUA LIMPIA, PERFECTAMENTE MEZCLADOS. EL PROCEDIMIENTO DE LIMPIEZA SE REALIZARÁ EN FORMA DESCENDENTE. SE HUMECTARÁ PERFECTAMENTE LA SUPERFICIE DE LA CANTERA CON AGUA ANTES DE COLOCAR LA APLICACIÓN DE LA SOLUCIÓN JABONOSA. SE CUBRIRÁ LA SUPERFICIE A LAVAR CON PLÁSTICO, LA SOLUCIÓN YA PREPARADA SE COLOCARÁ EN UN ASPERSOR DE BAJA PRESIÓN Y SE COLOCARÁ SOBRE LA SUPERFICIE DE LA CANTERA, HASTA LOGRAR QUE ÉSTA ESTÉ SATURADA, ESTO ES PARA IMPEDIR LA EVAPORACIÓN TEMPRANA DEL PRODUCTO. ES CONVENIENTE PERMITIR LA REACCIÓN DE LA SOLUCIÓN JABONOSA POR UN PERIODO DE 30 MINUTOS. UNA VEZ TERMINADO EL PERIODO DE REACCIÓN DEL "CANASOL", SERÁ RETIRADO EL PLÁSTICO Y SE PROCEDERÁ AL ENJUAGUE CON MÁQUINA HIDROLAVADORA A UNA PRESIÓN MÁXIMA DE 57 P.S.I.; ESTE ENJUAGUE DEBERÁ SER ABUNDANTE A FIN DE GARANTIZAR QUE LA JABONADURA SEA ELIMINADA TOTALMENTE. INCLUYE: ARMADO Y DESARMADO DE ANDAMIOS, SUMINISTRO DE LOS MATERIALES, MANO DE OBRA ESPECIALIZADA, LIMPIEZA EN EL ÁREA DE TRABAJO, EQUIPO Y HERRAMIENTA. | ML | 79.8
SUMA DE ESTA HOJA
ACUMULADO HASTA ESTA HOJA
NOMBRE DE LA EMPRESA O PERSONA FISICA |  |  |  |  | NOMBRE Y FIRMA DEL REPRESENTANTE LEGAL
INJ-001 | INJERTOS DE CANTERA MACIZA, BLANCO DURANGO, EN CORNIZA, CON DIMENSIONES DE 0.60 X 0.60 X 0.25 MTS., LABRADO SIMILAR AL EXISTENTE (PECHO PALOMA ONDULADO), A UNA ALTURA DE 12.00 MTS. , INCLUYE.- RETIRO DE PIEZA DAÑADA, APERTURA DE CAJA, LIMPIEZA DE ZONA, MATERIAL LABRADO, ELEVACIONES VERTICALES Y HORIZONTALES DE MATERIAL, ANDAMIAJE, MANO DE OBRA, HERRAMIENTA Y EQUIPO | PZA | 32
2.5.37 | RESTITUCIÓN Y REINTEGRACIÓN DE JUNTAS EN CORNISA DE CANTERA CON DIMENSIONES PROMEDIO DE 0.30 X 0.30 X 0.60 M.,, A UNA ALTURA DE 6.00 M. SE REALIZA EL RETIRO DE MATERIAL SUELTO DE LAS JUNTAS DE LA CANTERA ASÍ COMO DEL POLVO ASENTADO CON AIRE A PRESIÓN Y PREVIA HUMECTACIÓN DE LA PIEDRA. SE APLICARA PASTA DE POLVO DE CANTERA, CAL Y PRIMAL EN UNA PROPORCIÓN DE 1:3 RETACANDO PERFECTAMENTE LA JUNTA Y AFINANDO LA SUPERFICIE CON ESPÁTULA. FINALMENTE SE LIMPIARÁ TODO EL EXCEDENTE DE PASTA PARA JUNTEO DE LAS PLACAS ALEDAÑAS, SE APLICARA UNA PATINA INDUCIDA MARCANDO EL ESPESOR DE LA JUNTA. INCLUYE: COLOCACIÓN DE MASKING TAPE ENMASCARILLANDO LA CANTERA, ARMADO Y DESARMADO DE ANDAMIOS, PROTECCIONES, SUMINISTRO DE LOS MATERIALES, MANO DE OBRA ESPECIALIZADA, LIMPIEZA EN EL ÁREA DE TRABAJO, EQUIPO Y HERRAMIENTA. | ML | 60
EXT-007 | REMOLDEO Y PERFILADO DE REMATE EN CORNIZA SUPERIOR, DAÑADA POR EL USO DE CABLES COLGANTES, POR MEDIOS MANUALES, A UNA ALTURA DE 12.00 MTS., REALIZADA POR PERSONAL ESPECIALIZADO EN RESTAURACIÓN, A BASE DE CAL APAGADA-ARENA CERNIDA-POLVO DE CANTERA, INCLUYE.- MATERIAL DE RESTAURACIÓN, MANO DE OBRA ESPECIALIZADA EN RESTAURACIÓN, HERRAMIENTA Y EQUIPO | ML | 65
2.5-15 | APLICACIÓN VELADURA CON HIDROFUGANTE Y PIGMENTOS MINERALES EN CANTERA (PATINA INDUCIDA), EN CORNISA DE CANTERA CON DIMENSIONES PROMEDIO DE 0.30 X 0.30 X 0.60 M., A UNA ALTURA DE 6.00 M. SE REALIZARA LIMPIEZA DE LA SUPERFICIE POR ZONAS O TRAMOS, DE ACUERDO A LAS ÁREAS DE APLICACIÓN. SE UTILIZARA MANO DE OBRA ESPECIALIZADA EN RESTAURACIÓN, PARA GARANTIZAR LA APLICACIÓN DEL PRODUCTO. SE APLICARA CON BROCHA APLICANDO DOS TONOS A DOS MANOS. INCLUYE: ARMADO Y DESARMADO DE ANDAMIOS, PROTECCIONES, SUMINISTRO DE LOS MATERIALES, MANO DE OBRA ESPECIALIZADA, LIMPIEZA EN EL ÁREA DE TRABAJO, EQUIPO Y HERRAMIENTA. | ML | 15.6
PLANISEAL | SUMINISTRO Y APLICACIÓN PLANISEAL WR HIDROREPELENTE PENETRANTE DE SILANO/SILOXANO A BASE DE AGUA O SIMILAR, INCLUYE: HERRAMIENTA Y MANO DE OBRA. | M2 | 32.5
| TRABAJOS MARCOS DE P.A. (SOLO SE INTERVENDRAN 5 MCOS. QUE FALTAN POR TERMINAR) |  | 1
SUMA DE ESTA HOJA
ACUMULADO HASTA ESTA HOJA
NOMBRE DE LA EMPRESA O PERSONA FISICA |  |  |  |  | NOMBRE Y FIRMA DEL REPRESENTANTE LEGAL
EXT-006 | LIMPIEZA DE CANTERA POR MEDIOS MECANICOS Y MANUALES, UTILIZANDO MAQUINA HIDROLAVADORA ASI COMO CEPILLO DE CERDAS VEGETALES, TRATAMIENTO A BASE DE AGUA-CANAZOL PARA RETIRO Y ELIMINACIÓN DE MICROFLORA NOCIVA, SE DARAN CUATRO MANOS HASTA ELIMINAR PARTICULAS Y AGENTES AJENOS AL ELEMENTO DE CANTERA, A UNA ALTURA DE HASTA 16.00 MTS., INCLUYE.- ACARREOS HORIZONTAL Y VERTICAL DE MAQUINARIA, MANO DE OBRA ESPECIALIZADA, MAQUINARIA, SOLVENTES, HERRAMIENTA, MATERIALES NECESARIOS, Y EQUIPO | M2 | 72.9
EXT-001 | RESTITUCIÓN DE JUNTA O BOQUILLA DE SILLARES Y ELEMENTOS DE CANTERA A BASE DE PASTA DE POLVO DE CANTERA-CAL APAGADA (EN REPOSO POR 15 DIAS),-ARENA CERNIDA Y MUCILAGO DE CACTACEA (BABA DE NOPAL), EN PROP. 1:15%, HASTA UNA ALTURA DE 16.00 MTS., INCLUYE.- PROTECCIÓN DE LA ZONA PERIMETRAL PARA EVITAR MANCHAS EN CANTERA ORIGINAL, RETIRO PREVIO DE JUNTA DAÑADA O FLOJA CON GANCHO METALICO, MATERIAL, MANO DE OBRA ESPECIALIZADA, HERRAMIENTA Y EQUIPO | ML | 115
EXT-003 | REMOLDEO A BASE DE PASTA DE CAL APAGADA-ARENA CERNIDA-POLVO DE CANTERA, EN PIEZAS DE CANTERA CON PERDIDAS PARCIALES, DE APROX. 15 X 15 CMS., SE REALIZA LA LIMPIEZA PREVIA PARA ELIMINAR PIEZAS FLOJAS, POSTERIORMENTE SE COLOCA ENTRAMADO DE ALAMBRE Y PERNOS DE LATÓN INSERTADOS EN PERFORACIONES, LOS CUALES SON ADHERIDOS A LA CANTERA CON EPOXICOS, INCLUYE.- PROTECCIÓN DE LA ZONA PERIMETRAL PARA EVITAR MANCHAS EN CANTERA ORIGINAL, APERTURA DE CAJA EN ZONA DAÑADA O FLOJA CON GANCHO Y MARTILLETES METALICOS, MATERIAL, MANO DE OBRA ESPECIALIZADA, HERRAMIENTA Y EQUIPO | PZA | 12
EXT-002 | RESANES EN CANTERA A BASE DE PASTA DE POLVO DE CANTERA-CAL APAGADA (EN REPOSO POR 15 DIAS)-ARENA CERNIDA Y MUCILAGO DE CACTACEA (BABA DE NOPAL), EN PROP. 1:15 %, EN DIMENSIONES NO MAYORES A 10 X 10 CMS. APROX., SE PROCEDE LIMPIANDO LA SUPERFICIE DE MATERIAL SUELTO PARA LUEGO APLICAR PASTA, SIGUIENDO LOS DETALLES DE LABRADO EN LA CANTERA, FINALMENTE SE ESTUCA LA SUPERFICIE PARA DAR UNA TEXTURA SIMILAR A LA EXISTENTE, INCLUYE.- PROTECCIÓN DE LA ZONA PERIMETRAL PARA EVITAR MANCHAS EN CANTERA ORIGINAL, RETIRO PREVIO DE JUNTA Y APERTURA DE CAJA EN ZONA DAÑADA O FLOJA CON GANCHO Y MARTILLETE METALICO, MATERIAL, MANO DE OBRA ESPECIALIZADA, HERRAMIENTA Y EQUIPO | PZA | 15
SUMA DE ESTA HOJA
ACUMULADO HASTA ESTA HOJA
NOMBRE DE LA EMPRESA O PERSONA FISICA |  |  |  |  | NOMBRE Y FIRMA DEL REPRESENTANTE LEGAL
TC-012 | RETIRO, SUMINISTRO Y COLOCACIÓN DE INJERTO DE CANTERA BLANCA DURANGO CON LABRADO SIMILAR A LOS EXISTENTES CON DIMENSIONES DE HASTA 60X40 CMS Y 10 CMS DE PROFUNDIDAD HASTA 4.50 MTS DE ALTURA ASENTADO SOBRE CANTERA PREVIAMENTE LIMPIA, FIJADO CON MORTERO DE CEMENTO CREST BLANCO Y AGUA PROPORCION 1:0.25.. INCLUYE TOMA DE PLANTILLAS DE LOS ELEMENTOS EXISTENTES, FABRICACION DE ELEMENTO NUEVO DE CANTERA IGUALANDO LA FORMA, TAMAÑO Y PROPORCIONES DE LA PIEZA ORIGINAL, PREPARACIÓN PREVIA DE LA SUPERFICIE, RETIRO DE PIEZA EXISTENTE CUIDANDO NO DAÑAR ELEMENTOS ALEDAÑOS, LAVADO CON AGUA, COLOCACION, NIVELACION, PLOMADO Y AMARRES CON ALAMBRE PARA EL ASEGURAMIENTO DE LA PIEZA EN SU SITIO, ELEVACION Y VACIADO DE MORTERO, REJUNTEO, DESBASTE Y LIMPIEZA. INCLUYE MATERIALES, MANO DE OBRA ESPECIALIZADA, HERRAMIENTA, EQUIPO Y ANDAMIAJE | PZA | 15
EXT-008 | APLICACIÓN DE PATINA EN CANTERA YA REMOLDEADA, RESANADA, REMBOQUILLADA O INJERTADA, EN MARCOS, CORNIZAS, RODAPIE Y TODOS LOS ELEMENTOS DE CANTERA AUTORIZADOS POR SUPERVISIÓN, A BASE DE PIGMENTOS MINERALES Y PRIMAL, PARA IGUALACIÓN DE TONO EN ELEMENTOS DE CANTERA, TODA LA APLICACIÓN ES POR MEDIOS MANUALES Y DETALLADO ESPECIAL DE CADA PIEZA A RESTAURAR, HASTA UNA ALTURA DE 16.00 MTS., INCLUYE.- MATERIALES DE RESTAURACIÓN, MANO DE OBRA ESPECIALIZADA, HERRAMIENTA Y EQUIPO | M2 | 72.9
PLANISEAL | SUMINISTRO Y APLICACIÓN PLANISEAL WR HIDROREPELENTE PENETRANTE DE SILANO/SILOXANO A BASE DE AGUA O SIMILAR, INCLUYE: HERRAMIENTA Y MANO DE OBRA. | M2 | 72.9
TRABAJOS EN CORNIZA DE ENTREPISO
2.5.36 | LIMPIEZA PRELIMINAR Y FINAL DE CORNISA DE CANTERA, CON DIMENSIONES PROMEDIO DE 0.30 X 0.30 X 0.60 M.., A UNA ALTURA DE 6.00 M., CON SOLUCIÓN DE DETERGENTE NO IÓNICO (CANASOL NF 1000) EN AGUA EN UNA PROPORCIÓN DE 30 ML "CANASOL" POR CADA LITRO DE AGUA LIMPIA, PERFECTAMENTE MEZCLADOS. EL PROCEDIMIENTO DE LIMPIEZA SE REALIZARÁ EN FORMA DESCENDENTE. SE HUMECTARÁ PERFECTAMENTE LA SUPERFICIE DE LA CANTERA CON AGUA ANTES DE COLOCAR LA APLICACIÓN DE LA SOLUCIÓN JABONOSA. SE CUBRIRÁ LA SUPERFICIE A LAVAR CON PLÁSTICO, LA SOLUCIÓN YA PREPARADA SE COLOCARÁ EN UN ASPERSOR DE BAJA PRESIÓN Y SE COLOCARÁ SOBRE LA SUPERFICIE DE LA CANTERA, HASTA LOGRAR QUE ÉSTA ESTÉ SATURADA, ESTO ES PARA IMPEDIR LA EVAPORACIÓN TEMPRANA DEL PRODUCTO. ES CONVENIENTE PERMITIR LA REACCIÓN DE LA SOLUCIÓN JABONOSA POR UN PERIODO DE 30 MINUTOS. UNA VEZ TERMINADO EL PERIODO DE REACCIÓN DEL "CANASOL", SERÁ RETIRADO EL PLÁSTICO Y SE PROCEDERÁ AL ENJUAGUE CON MÁQUINA HIDROLAVADORA A UNA PRESIÓN MÁXIMA DE 57 P.S.I.; ESTE ENJUAGUE DEBERÁ SER ABUNDANTE A FIN DE GARANTIZAR QUE LA JABONADURA SEA ELIMINADA TOTALMENTE. INCLUYE: ARMADO Y DESARMADO DE ANDAMIOS, SUMINISTRO DE LOS MATERIALES, MANO DE OBRA ESPECIALIZADA, LIMPIEZA EN EL ÁREA DE TRABAJO, EQUIPO Y HERRAMIENTA. | ML | 78.5
SUMA DE ESTA HOJA
ACUMULADO HASTA ESTA HOJA
NOMBRE DE LA EMPRESA O PERSONA FISICA |  |  |  |  | NOMBRE Y FIRMA DEL REPRESENTANTE LEGAL
2.5.37 | RESTITUCIÓN Y REINTEGRACIÓN DE JUNTAS EN CORNISA DE CANTERA CON DIMENSIONES PROMEDIO DE 0.30 X 0.30 X 0.60 M.,, A UNA ALTURA DE 6.00 M. SE REALIZA EL RETIRO DE MATERIAL SUELTO DE LAS JUNTAS DE LA CANTERA ASÍ COMO DEL POLVO ASENTADO CON AIRE A PRESIÓN Y PREVIA HUMECTACIÓN DE LA PIEDRA. SE APLICARA PASTA DE POLVO DE CANTERA, CAL Y PRIMAL EN UNA PROPORCIÓN DE 1:3 RETACANDO PERFECTAMENTE LA JUNTA Y AFINANDO LA SUPERFICIE CON ESPÁTULA. FINALMENTE SE LIMPIARÁ TODO EL EXCEDENTE DE PASTA PARA JUNTEO DE LAS PLACAS ALEDAÑAS, SE APLICARA UNA PATINA INDUCIDA MARCANDO EL ESPESOR DE LA JUNTA. INCLUYE: COLOCACIÓN DE MASKING TAPE ENMASCARILLANDO LA CANTERA, ARMADO Y DESARMADO DE ANDAMIOS, PROTECCIONES, SUMINISTRO DE LOS MATERIALES, MANO DE OBRA ESPECIALIZADA, LIMPIEZA EN EL ÁREA DE TRABAJO, EQUIPO Y HERRAMIENTA. | ML | 121.35
EXT-003 | REMOLDEO A BASE DE PASTA DE CAL APAGADA-ARENA CERNIDA-POLVO DE CANTERA, EN PIEZAS DE CANTERA CON PERDIDAS PARCIALES, DE APROX. 15 X 15 CMS., SE REALIZA LA LIMPIEZA PREVIA PARA ELIMINAR PIEZAS FLOJAS, POSTERIORMENTE SE COLOCA ENTRAMADO DE ALAMBRE Y PERNOS DE LATÓN INSERTADOS EN PERFORACIONES, LOS CUALES SON ADHERIDOS A LA CANTERA CON EPOXICOS, INCLUYE.- PROTECCIÓN DE LA ZONA PERIMETRAL PARA EVITAR MANCHAS EN CANTERA ORIGINAL, APERTURA DE CAJA EN ZONA DAÑADA O FLOJA CON GANCHO Y MARTILLETES METALICOS, MATERIAL, MANO DE OBRA ESPECIALIZADA, HERRAMIENTA Y EQUIPO | PZA | 38
TC-012 | RETIRO, SUMINISTRO Y COLOCACIÓN DE INJERTO DE CANTERA BLANCA DURANGO CON LABRADO SIMILAR A LOS EXISTENTES CON DIMENSIONES DE HASTA 60X40 CMS Y 10 CMS DE PROFUNDIDAD HASTA 4.50 MTS DE ALTURA ASENTADO SOBRE CANTERA PREVIAMENTE LIMPIA, FIJADO CON MORTERO DE CEMENTO CREST BLANCO Y AGUA PROPORCION 1:0.25.. INCLUYE TOMA DE PLANTILLAS DE LOS ELEMENTOS EXISTENTES, FABRICACION DE ELEMENTO NUEVO DE CANTERA IGUALANDO LA FORMA, TAMAÑO Y PROPORCIONES DE LA PIEZA ORIGINAL, PREPARACIÓN PREVIA DE LA SUPERFICIE, RETIRO DE PIEZA EXISTENTE CUIDANDO NO DAÑAR ELEMENTOS ALEDAÑOS, LAVADO CON AGUA, COLOCACION, NIVELACION, PLOMADO Y AMARRES CON ALAMBRE PARA EL ASEGURAMIENTO DE LA PIEZA EN SU SITIO, ELEVACION Y VACIADO DE MORTERO, REJUNTEO, DESBASTE Y LIMPIEZA. INCLUYE MATERIALES, MANO DE OBRA ESPECIALIZADA, HERRAMIENTA, EQUIPO Y ANDAMIAJE | PZA | 12
INJ-002 | INJERTOS DE CANTERA MACIZA, BLANCO DURANGO, EN CORNIZA, CON DIMENSIONES DE 0.60 X 0.25 X 0.25 MTS., LABRADO SIMILAR AL EXISTENTE (PECHO PALOMA ONDULADO), A UNA ALTURA DE 12.00 MTS. , INCLUYE.- RETIRO DE PIEZA DAÑADA, APERTURA DE CAJA, LIMPIEZA DE ZONA, MATERIAL LABRADO, ELEVACIONES VERTICALES Y HORIZONTALES DE MATERIAL, ANDAMIAJE, MANO DE OBRA, HERRAMIENTA Y EQUIPO | PZA | 15
SUMA DE ESTA HOJA
ACUMULADO HASTA ESTA HOJA
NOMBRE DE LA EMPRESA O PERSONA FISICA |  |  |  |  | NOMBRE Y FIRMA DEL REPRESENTANTE LEGAL
2.5.39 | TRATAMIENTO DE LAS FLORESCENCIAS SALINAS EN CORNISA DE CANTERA CON DIMENSIONES PROMEDIO DE 0.30 X 0.30 X 0.60 M., A UNA ALTURA DE 6.00 M., UTILIZANDO COMPRESAS DE AGUA DESTILADA INCLUYE: MANO DE OBRA ESPECIALIZADA, MATERIALES, ANDAMIAJE EQUIPO Y HERRAMIENTA. | ML | 29
2.5-15 | APLICACIÓN VELADURA CON HIDROFUGANTE Y PIGMENTOS MINERALES EN CANTERA (PATINA INDUCIDA), EN CORNISA DE CANTERA CON DIMENSIONES PROMEDIO DE 0.30 X 0.30 X 0.60 M., A UNA ALTURA DE 6.00 M. SE REALIZARA LIMPIEZA DE LA SUPERFICIE POR ZONAS O TRAMOS, DE ACUERDO A LAS ÁREAS DE APLICACIÓN. SE UTILIZARA MANO DE OBRA ESPECIALIZADA EN RESTAURACIÓN, PARA GARANTIZAR LA APLICACIÓN DEL PRODUCTO. SE APLICARA CON BROCHA APLICANDO DOS TONOS A DOS MANOS. INCLUYE: ARMADO Y DESARMADO DE ANDAMIOS, PROTECCIONES, SUMINISTRO DE LOS MATERIALES, MANO DE OBRA ESPECIALIZADA, LIMPIEZA EN EL ÁREA DE TRABAJO, EQUIPO Y HERRAMIENTA. | ML | 78.5
PLANISEAL | SUMINISTRO Y APLICACIÓN PLANISEAL WR HIDROREPELENTE PENETRANTE DE SILANO/SILOXANO A BASE DE AGUA O SIMILAR, INCLUYE: HERRAMIENTA Y MANO DE OBRA. | M2 | 70.65
TRABAJOS EN COLUMNAS ADOSADAS A MURO (SON 5 COLUMNAS)
EXT-006 | LIMPIEZA DE CANTERA POR MEDIOS MECANICOS Y MANUALES, UTILIZANDO MAQUINA HIDROLAVADORA ASI COMO CEPILLO DE CERDAS VEGETALES, TRATAMIENTO A BASE DE AGUA-CANAZOL PARA RETIRO Y ELIMINACIÓN DE MICROFLORA NOCIVA, SE DARAN CUATRO MANOS HASTA ELIMINAR PARTICULAS Y AGENTES AJENOS AL ELEMENTO DE CANTERA, A UNA ALTURA DE HASTA 16.00 MTS., INCLUYE.- ACARREOS HORIZONTAL Y VERTICAL DE MAQUINARIA, MANO DE OBRA ESPECIALIZADA, MAQUINARIA, SOLVENTES, HERRAMIENTA, MATERIALES NECESARIOS, Y EQUIPO | M2 | 35
EXT-001 | RESTITUCIÓN DE JUNTA O BOQUILLA DE SILLARES Y ELEMENTOS DE CANTERA A BASE DE PASTA DE POLVO DE CANTERA-CAL APAGADA (EN REPOSO POR 15 DIAS),-ARENA CERNIDA Y MUCILAGO DE CACTACEA (BABA DE NOPAL), EN PROP. 1:15%, HASTA UNA ALTURA DE 16.00 MTS., INCLUYE.- PROTECCIÓN DE LA ZONA PERIMETRAL PARA EVITAR MANCHAS EN CANTERA ORIGINAL, RETIRO PREVIO DE JUNTA DAÑADA O FLOJA CON GANCHO METALICO, MATERIAL, MANO DE OBRA ESPECIALIZADA, HERRAMIENTA Y EQUIPO | ML | 68
EXT-003 | REMOLDEO A BASE DE PASTA DE CAL APAGADA-ARENA CERNIDA-POLVO DE CANTERA, EN PIEZAS DE CANTERA CON PERDIDAS PARCIALES, DE APROX. 15 X 15 CMS., SE REALIZA LA LIMPIEZA PREVIA PARA ELIMINAR PIEZAS FLOJAS, POSTERIORMENTE SE COLOCA ENTRAMADO DE ALAMBRE Y PERNOS DE LATÓN INSERTADOS EN PERFORACIONES, LOS CUALES SON ADHERIDOS A LA CANTERA CON EPOXICOS, INCLUYE.- PROTECCIÓN DE LA ZONA PERIMETRAL PARA EVITAR MANCHAS EN CANTERA ORIGINAL, APERTURA DE CAJA EN ZONA DAÑADA O FLOJA CON GANCHO Y MARTILLETES METALICOS, MATERIAL, MANO DE OBRA ESPECIALIZADA, HERRAMIENTA Y EQUIPO | PZA | 29
SUMA DE ESTA HOJA
ACUMULADO HASTA ESTA HOJA
NOMBRE DE LA EMPRESA O PERSONA FISICA |  |  |  |  | NOMBRE Y FIRMA DEL REPRESENTANTE LEGAL
INJ-003 | INJERTOS DE CANTERA MACIZA, BLANCO DURANGO, EN CAPITEL DE COLUMNA, CON DIMENSIONES DE 0.60 X 0.45 X 0.35 MTS., LABRADO SIMILAR AL EXISTENTE, A UNA ALTURA DE 6.00 MTS. , INCLUYE.- RETIRO DE PIEZA DAÑADA, APERTURA DE CAJA, LIMPIEZA DE ZONA, MATERIAL LABRADO, ELEVACIONES VERTICALES Y HORIZONTALES DE MATERIAL, ANDAMIAJE, MANO DE OBRA, HERRAMIENTA Y EQUIPO | PZA | 5
TC-012 | RETIRO, SUMINISTRO Y COLOCACIÓN DE INJERTO DE CANTERA BLANCA DURANGO CON LABRADO SIMILAR A LOS EXISTENTES CON DIMENSIONES DE HASTA 60X40 CMS Y 10 CMS DE PROFUNDIDAD HASTA 4.50 MTS DE ALTURA ASENTADO SOBRE CANTERA PREVIAMENTE LIMPIA, FIJADO CON MORTERO DE CEMENTO CREST BLANCO Y AGUA PROPORCION 1:0.25.. INCLUYE TOMA DE PLANTILLAS DE LOS ELEMENTOS EXISTENTES, FABRICACION DE ELEMENTO NUEVO DE CANTERA IGUALANDO LA FORMA, TAMAÑO Y PROPORCIONES DE LA PIEZA ORIGINAL, PREPARACIÓN PREVIA DE LA SUPERFICIE, RETIRO DE PIEZA EXISTENTE CUIDANDO NO DAÑAR ELEMENTOS ALEDAÑOS, LAVADO CON AGUA, COLOCACION, NIVELACION, PLOMADO Y AMARRES CON ALAMBRE PARA EL ASEGURAMIENTO DE LA PIEZA EN SU SITIO, ELEVACION Y VACIADO DE MORTERO, REJUNTEO, DESBASTE Y LIMPIEZA. INCLUYE MATERIALES, MANO DE OBRA ESPECIALIZADA, HERRAMIENTA, EQUIPO Y ANDAMIAJE | PZA | 5
PLANISEAL | SUMINISTRO Y APLICACIÓN PLANISEAL WR HIDROREPELENTE PENETRANTE DE SILANO/SILOXANO A BASE DE AGUA O SIMILAR, INCLUYE: HERRAMIENTA Y MANO DE OBRA. | M2 | 35
TRABAJOS EN MARCOS DE P.B. (SOLO SE INTERVENDRAN 2 MCOS. QUE FALTAN POR TERMINAR)
EXT-006 | LIMPIEZA DE CANTERA POR MEDIOS MECANICOS Y MANUALES, UTILIZANDO MAQUINA HIDROLAVADORA ASI COMO CEPILLO DE CERDAS VEGETALES, TRATAMIENTO A BASE DE AGUA-CANAZOL PARA RETIRO Y ELIMINACIÓN DE MICROFLORA NOCIVA, SE DARAN CUATRO MANOS HASTA ELIMINAR PARTICULAS Y AGENTES AJENOS AL ELEMENTO DE CANTERA, A UNA ALTURA DE HASTA 16.00 MTS., INCLUYE.- ACARREOS HORIZONTAL Y VERTICAL DE MAQUINARIA, MANO DE OBRA ESPECIALIZADA, MAQUINARIA, SOLVENTES, HERRAMIENTA, MATERIALES NECESARIOS, Y EQUIPO | M2 | 18.26
EXT-001 | RESTITUCIÓN DE JUNTA O BOQUILLA DE SILLARES Y ELEMENTOS DE CANTERA A BASE DE PASTA DE POLVO DE CANTERA-CAL APAGADA (EN REPOSO POR 15 DIAS),-ARENA CERNIDA Y MUCILAGO DE CACTACEA (BABA DE NOPAL), EN PROP. 1:15%, HASTA UNA ALTURA DE 16.00 MTS., INCLUYE.- PROTECCIÓN DE LA ZONA PERIMETRAL PARA EVITAR MANCHAS EN CANTERA ORIGINAL, RETIRO PREVIO DE JUNTA DAÑADA O FLOJA CON GANCHO METALICO, MATERIAL, MANO DE OBRA ESPECIALIZADA, HERRAMIENTA Y EQUIPO | ML | 39.5
SUMA DE ESTA HOJA
ACUMULADO HASTA ESTA HOJA
NOMBRE DE LA EMPRESA O PERSONA FISICA |  |  |  |  | NOMBRE Y FIRMA DEL REPRESENTANTE LEGAL
EXT-002 | RESANES EN CANTERA A BASE DE PASTA DE POLVO DE CANTERA-CAL APAGADA (EN REPOSO POR 15 DIAS)-ARENA CERNIDA Y MUCILAGO DE CACTACEA (BABA DE NOPAL), EN PROP. 1:15 %, EN DIMENSIONES NO MAYORES A 10 X 10 CMS. APROX., SE PROCEDE LIMPIANDO LA SUPERFICIE DE MATERIAL SUELTO PARA LUEGO APLICAR PASTA, SIGUIENDO LOS DETALLES DE LABRADO EN LA CANTERA, FINALMENTE SE ESTUCA LA SUPERFICIE PARA DAR UNA TEXTURA SIMILAR A LA EXISTENTE, INCLUYE.- PROTECCIÓN DE LA ZONA PERIMETRAL PARA EVITAR MANCHAS EN CANTERA ORIGINAL, RETIRO PREVIO DE JUNTA Y APERTURA DE CAJA EN ZONA DAÑADA O FLOJA CON GANCHO Y MARTILLETE METALICO, MATERIAL, MANO DE OBRA ESPECIALIZADA, HERRAMIENTA Y EQUIPO | PZA | 28
EXT-003 | REMOLDEO A BASE DE PASTA DE CAL APAGADA-ARENA CERNIDA-POLVO DE CANTERA, EN PIEZAS DE CANTERA CON PERDIDAS PARCIALES, DE APROX. 15 X 15 CMS., SE REALIZA LA LIMPIEZA PREVIA PARA ELIMINAR PIEZAS FLOJAS, POSTERIORMENTE SE COLOCA ENTRAMADO DE ALAMBRE Y PERNOS DE LATÓN INSERTADOS EN PERFORACIONES, LOS CUALES SON ADHERIDOS A LA CANTERA CON EPOXICOS, INCLUYE.- PROTECCIÓN DE LA ZONA PERIMETRAL PARA EVITAR MANCHAS EN CANTERA ORIGINAL, APERTURA DE CAJA EN ZONA DAÑADA O FLOJA CON GANCHO Y MARTILLETES METALICOS, MATERIAL, MANO DE OBRA ESPECIALIZADA, HERRAMIENTA Y EQUIPO | PZA | 9
TC-019 | SUMINISTRO Y COLOCACION DE LAMINADO DE CANTERA BLANCA DURANGO DEBAJO DE VENTANAS DE PLANTA BAJA CON DIMENSIONES DE 2.60 MTS DE LARGO, CON ALTURA VARIABLE DE MAS DE 40 CMS Y HASTA 60 CMS Y UN ESPESOR DE 2.5 CMS. AJUSTANDOSE A LA FORMA TRAPEZOIDAL ESPECIFICA DE CADA UNO DE LOS ANTEPECHOS Y FIJADO CON MORTERO DE CEMENTO CREST BLANCO Y AGUA PROPORCION 1:0.25. INCLUYE FABRICACION DE LAMINADO NUEVO DE CANTERA, PREPARACION PREVIA DE LA SUPERFICIE, RANURADO Y RETIRO DE ELEMENTOS SUELTOS, LAVADO CON AGUA, COLOCACION, NIVELACION, PLOMADO Y ASEGURAMIENTO DE LAS PIEZAS EN SU SITIO, REJUNTEO, DESBASTE Y LIMPIEZA. INCLUYE MATERIALES, MANO DE OBRA ESPECIALIZADA, HERRAMEINTA Y EQUIPO | PZA | 6
EXT-008 | APLICACIÓN DE PATINA EN CANTERA YA REMOLDEADA, RESANADA, REMBOQUILLADA O INJERTADA, EN MARCOS, CORNIZAS, RODAPIE Y TODOS LOS ELEMENTOS DE CANTERA AUTORIZADOS POR SUPERVISIÓN, A BASE DE PIGMENTOS MINERALES Y PRIMAL, PARA IGUALACIÓN DE TONO EN ELEMENTOS DE CANTERA, TODA LA APLICACIÓN ES POR MEDIOS MANUALES Y DETALLADO ESPECIAL DE CADA PIEZA A RESTAURAR, HASTA UNA ALTURA DE 16.00 MTS., INCLUYE.- MATERIALES DE RESTAURACIÓN, MANO DE OBRA ESPECIALIZADA, HERRAMIENTA Y EQUIPO | M2 | 24.5
SUMA DE ESTA HOJA
ACUMULADO HASTA ESTA HOJA
NOMBRE DE LA EMPRESA O PERSONA FISICA |  |  |  |  | NOMBRE Y FIRMA DEL REPRESENTANTE LEGAL
PLANISEAL | SUMINISTRO Y APLICACIÓN PLANISEAL WR HIDROREPELENTE PENETRANTE DE SILANO/SILOXANO A BASE DE AGUA O SIMILAR, INCLUYE: HERRAMIENTA Y MANO DE OBRA. | M2 | 24.5
TRABAJOS EN RODAPIE
EXT-006 | LIMPIEZA DE CANTERA POR MEDIOS MECANICOS Y MANUALES, UTILIZANDO MAQUINA HIDROLAVADORA ASI COMO CEPILLO DE CERDAS VEGETALES, TRATAMIENTO A BASE DE AGUA-CANAZOL PARA RETIRO Y ELIMINACIÓN DE MICROFLORA NOCIVA, SE DARAN CUATRO MANOS HASTA ELIMINAR PARTICULAS Y AGENTES AJENOS AL ELEMENTO DE CANTERA, A UNA ALTURA DE HASTA 16.00 MTS., INCLUYE.- ACARREOS HORIZONTAL Y VERTICAL DE MAQUINARIA, MANO DE OBRA ESPECIALIZADA, MAQUINARIA, SOLVENTES, HERRAMIENTA, MATERIALES NECESARIOS, Y EQUIPO | M2 | 42.6
EXT-001 | RESTITUCIÓN DE JUNTA O BOQUILLA DE SILLARES Y ELEMENTOS DE CANTERA A BASE DE PASTA DE POLVO DE CANTERA-CAL APAGADA (EN REPOSO POR 15 DIAS),-ARENA CERNIDA Y MUCILAGO DE CACTACEA (BABA DE NOPAL), EN PROP. 1:15%, HASTA UNA ALTURA DE 16.00 MTS., INCLUYE.- PROTECCIÓN DE LA ZONA PERIMETRAL PARA EVITAR MANCHAS EN CANTERA ORIGINAL, RETIRO PREVIO DE JUNTA DAÑADA O FLOJA CON GANCHO METALICO, MATERIAL, MANO DE OBRA ESPECIALIZADA, HERRAMIENTA Y EQUIPO | ML | 145.9
TC-012 | RETIRO, SUMINISTRO Y COLOCACIÓN DE INJERTO DE CANTERA BLANCA DURANGO CON LABRADO SIMILAR A LOS EXISTENTES CON DIMENSIONES DE HASTA 60X40 CMS Y 10 CMS DE PROFUNDIDAD HASTA 4.50 MTS DE ALTURA ASENTADO SOBRE CANTERA PREVIAMENTE LIMPIA, FIJADO CON MORTERO DE CEMENTO CREST BLANCO Y AGUA PROPORCION 1:0.25.. INCLUYE TOMA DE PLANTILLAS DE LOS ELEMENTOS EXISTENTES, FABRICACION DE ELEMENTO NUEVO DE CANTERA IGUALANDO LA FORMA, TAMAÑO Y PROPORCIONES DE LA PIEZA ORIGINAL, PREPARACIÓN PREVIA DE LA SUPERFICIE, RETIRO DE PIEZA EXISTENTE CUIDANDO NO DAÑAR ELEMENTOS ALEDAÑOS, LAVADO CON AGUA, COLOCACION, NIVELACION, PLOMADO Y AMARRES CON ALAMBRE PARA EL ASEGURAMIENTO DE LA PIEZA EN SU SITIO, ELEVACION Y VACIADO DE MORTERO, REJUNTEO, DESBASTE Y LIMPIEZA. INCLUYE MATERIALES, MANO DE OBRA ESPECIALIZADA, HERRAMIENTA, EQUIPO Y ANDAMIAJE | PZA | 14
EXT-002 | RESANES EN CANTERA A BASE DE PASTA DE POLVO DE CANTERA-CAL APAGADA (EN REPOSO POR 15 DIAS)-ARENA CERNIDA Y MUCILAGO DE CACTACEA (BABA DE NOPAL), EN PROP. 1:15 %, EN DIMENSIONES NO MAYORES A 10 X 10 CMS. APROX., SE PROCEDE LIMPIANDO LA SUPERFICIE DE MATERIAL SUELTO PARA LUEGO APLICAR PASTA, SIGUIENDO LOS DETALLES DE LABRADO EN LA CANTERA, FINALMENTE SE ESTUCA LA SUPERFICIE PARA DAR UNA TEXTURA SIMILAR A LA EXISTENTE, INCLUYE.- PROTECCIÓN DE LA ZONA PERIMETRAL PARA EVITAR MANCHAS EN CANTERA ORIGINAL, RETIRO PREVIO DE JUNTA Y APERTURA DE CAJA EN ZONA DAÑADA O FLOJA CON GANCHO Y MARTILLETE METALICO, MATERIAL, MANO DE OBRA ESPECIALIZADA, HERRAMIENTA Y EQUIPO | PZA | 39
SUMA DE ESTA HOJA
ACUMULADO HASTA ESTA HOJA
NOMBRE DE LA EMPRESA O PERSONA FISICA |  |  |  |  | NOMBRE Y FIRMA DEL REPRESENTANTE LEGAL
EXT-003 | REMOLDEO A BASE DE PASTA DE CAL APAGADA-ARENA CERNIDA-POLVO DE CANTERA, EN PIEZAS DE CANTERA CON PERDIDAS PARCIALES, DE APROX. 15 X 15 CMS., SE REALIZA LA LIMPIEZA PREVIA PARA ELIMINAR PIEZAS FLOJAS, POSTERIORMENTE SE COLOCA ENTRAMADO DE ALAMBRE Y PERNOS DE LATÓN INSERTADOS EN PERFORACIONES, LOS CUALES SON ADHERIDOS A LA CANTERA CON EPOXICOS, INCLUYE.- PROTECCIÓN DE LA ZONA PERIMETRAL PARA EVITAR MANCHAS EN CANTERA ORIGINAL, APERTURA DE CAJA EN ZONA DAÑADA O FLOJA CON GANCHO Y MARTILLETES METALICOS, MATERIAL, MANO DE OBRA ESPECIALIZADA, HERRAMIENTA Y EQUIPO | PZA | 13
EXT-008 | APLICACIÓN DE PATINA EN CANTERA YA REMOLDEADA, RESANADA, REMBOQUILLADA O INJERTADA, EN MARCOS, CORNIZAS, RODAPIE Y TODOS LOS ELEMENTOS DE CANTERA AUTORIZADOS POR SUPERVISIÓN, A BASE DE PIGMENTOS MINERALES Y PRIMAL, PARA IGUALACIÓN DE TONO EN ELEMENTOS DE CANTERA, TODA LA APLICACIÓN ES POR MEDIOS MANUALES Y DETALLADO ESPECIAL DE CADA PIEZA A RESTAURAR, HASTA UNA ALTURA DE 16.00 MTS., INCLUYE.- MATERIALES DE RESTAURACIÓN, MANO DE OBRA ESPECIALIZADA, HERRAMIENTA Y EQUIPO | M2 | 45.2
PLANISEAL | SUMINISTRO Y APLICACIÓN PLANISEAL WR HIDROREPELENTE PENETRANTE DE SILANO/SILOXANO A BASE DE AGUA O SIMILAR, INCLUYE: HERRAMIENTA Y MANO DE OBRA. | M2 | 45.2
TRABAJOS EN CORNIZA SUPERIOR
REGF | REGISTRO FOTOGRAFICO Y GRAFICO DEL ESTADO ACTUAL, PROCESO Y TERMINO DE LOS TRABAJOS DE RESTAURACION EN EL EDIFICIO | LOTE | 1
1002 | SUMINISTRO Y COLOCACIÓN DE MURO FALSO EN LA CALLE PARA PROTECCIÓN DE LOS TRABAJOS DE REMODELACIÓN Y DE LA CONSTRUCCIÓN EN GENERAL, A BASE DE MADERA DE 3a., TRIPLAY DE 16 MM. Y LONA AHULADA COLOR BLANCO, INCLUYE: TODOS LOS MATERIALES NECESARIOS, ACARREOS, CORTES, DESPERDICIOS, HERRAMIENTA, EQUIPO, MANO DE OBRA Y RETIRO AL FINAL DE LOS TRABAJOS FUERA DE LA OBRA. | M2 | 131.34
DEMOL-3 | DEMOLICION DE APLANADOS DE MEZCLA EN MUROS, CON ESPESOR PROMEDIO DE 3 CMS., INCLUYE: HERRAMIENTA Y MANO DE OBRA. | M2 | 746.25
RTAAND | RENTA DE ANDAMIOS Y MALLA SOMBRA, PARA LOS TRABAJOS A REALIZAR EN LAS FACHADAS INCLUYE ARMADO Y DESARMADO DE ANDAMIOS. | R/D | 24
CONST-120 | APLANADO REPELLADO EN MUROS DE MAMPOSTERIA DE PIEDRA A UNA ALTURA DE HASTA 6.00 MTS EN PLANTA BAJA HECHO CON MORTERO A BASE DE CEMENTO-CAL-ARENA PROPORCION 0.10:1:2, RAJUELEADO CON PEDACERIA DE PIEDRA, Y CON ESPESOR PROMEDIO DE 5 CMS, RESPETANDO LOS ALABEOS PROPIOS DE LOS MUROS Y ACABADO CON LLANA DE MADERA. INCLUYE. PREPARACION PREVIA DE LA SUPERFICIE, RETIRO DE FALSAS ADHERENCIAS, LAVADO CON AGUA, RAJUELEADO, MATERIALES, MANO DE OBRA, HERRAMIENTA, EQUIPO, ANDAMIAJE Y ACARREOS | M2 | 746.25
SUMA DE ESTA HOJA
ACUMULADO HASTA ESTA HOJA
NOMBRE DE LA EMPRESA O PERSONA FISICA |  |  |  |  | NOMBRE Y FIRMA DEL REPRESENTANTE LEGAL
CONST-138 | ACABADO FINO EN MUROS DE MAMPOSTERIA DE PIEDRA A UNA ALTURA DE HASTA 6.00 MTS EN PLANTA BAJA HECHO CON MORTERO A BASE DE CEMENTO-CAL-ARENA CERNIDA PROPORCION 1:18 :9 RESPETANDO LOS ALABEOS PROPIOS DE LOS MUROS Y CON DETALLADO FINAL A BASE DE ESPONJA. INCLUYE. PREPARACION PREVIA DE LA SUPERFICIE, RETIRO DE FALSAS ADHERENCIAS, LAVADO CON AGUA, MATERIALES, MANO DE OBRA, HERRAMIENTA, EQUIPO, ANDAMIAJE Y ACARREOS | M2 | 746.25
PINT-02 | SUMINISTRO Y APLICACION DE PINTURA VINILICA COLOR BLANCO OSTION 764, MARCA COMEX CALIDAD VINIMEX A CUALQUIER NIVEL EN MUROS, DOS MANOS COMO MINIMO, INCLUYE: PREPARACION DE LA SUPERFICIE, SELLADOR VINILICO, MATERIALES, HERRAMIENTAS Y MANO DE OBRA. | M2 | 746.25
2.5.36 | LIMPIEZA PRELIMINAR Y FINAL DE CORNISA DE CANTERA, CON DIMENSIONES PROMEDIO DE 0.30 X 0.30 X 0.60 M.., A UNA ALTURA DE 6.00 M., CON SOLUCIÓN DE DETERGENTE NO IÓNICO (CANASOL NF 1000) EN AGUA EN UNA PROPORCIÓN DE 30 ML "CANASOL" POR CADA LITRO DE AGUA LIMPIA, PERFECTAMENTE MEZCLADOS. EL PROCEDIMIENTO DE LIMPIEZA SE REALIZARÁ EN FORMA DESCENDENTE. SE HUMECTARÁ PERFECTAMENTE LA SUPERFICIE DE LA CANTERA CON AGUA ANTES DE COLOCAR LA APLICACIÓN DE LA SOLUCIÓN JABONOSA. SE CUBRIRÁ LA SUPERFICIE A LAVAR CON PLÁSTICO, LA SOLUCIÓN YA PREPARADA SE COLOCARÁ EN UN ASPERSOR DE BAJA PRESIÓN Y SE COLOCARÁ SOBRE LA SUPERFICIE DE LA CANTERA, HASTA LOGRAR QUE ÉSTA ESTÉ SATURADA, ESTO ES PARA IMPEDIR LA EVAPORACIÓN TEMPRANA DEL PRODUCTO. ES CONVENIENTE PERMITIR LA REACCIÓN DE LA SOLUCIÓN JABONOSA POR UN PERIODO DE 30 MINUTOS. UNA VEZ TERMINADO EL PERIODO DE REACCIÓN DEL "CANASOL", SERÁ RETIRADO EL PLÁSTICO Y SE PROCEDERÁ AL ENJUAGUE CON MÁQUINA HIDROLAVADORA A UNA PRESIÓN MÁXIMA DE 57 P.S.I.; ESTE ENJUAGUE DEBERÁ SER ABUNDANTE A FIN DE GARANTIZAR QUE LA JABONADURA SEA ELIMINADA TOTALMENTE. INCLUYE: ARMADO Y DESARMADO DE ANDAMIOS, SUMINISTRO DE LOS MATERIALES, MANO DE OBRA ESPECIALIZADA, LIMPIEZA EN EL ÁREA DE TRABAJO, EQUIPO Y HERRAMIENTA. | ML | 59.7
INJ-001 | INJERTOS DE CANTERA MACIZA, BLANCO DURANGO, EN CORNIZA, CON DIMENSIONES DE 0.60 X 0.60 X 0.25 MTS., LABRADO SIMILAR AL EXISTENTE (PECHO PALOMA ONDULADO), A UNA ALTURA DE 12.00 MTS. , INCLUYE.- RETIRO DE PIEZA DAÑADA, APERTURA DE CAJA, LIMPIEZA DE ZONA, MATERIAL LABRADO, ELEVACIONES VERTICALES Y HORIZONTALES DE MATERIAL, ANDAMIAJE, MANO DE OBRA, HERRAMIENTA Y EQUIPO | PZA | 26
SUMA DE ESTA HOJA
ACUMULADO HASTA ESTA HOJA
NOMBRE DE LA EMPRESA O PERSONA FISICA |  |  |  |  | NOMBRE Y FIRMA DEL REPRESENTANTE LEGAL
2.5.37 | RESTITUCIÓN Y REINTEGRACIÓN DE JUNTAS EN CORNISA DE CANTERA CON DIMENSIONES PROMEDIO DE 0.30 X 0.30 X 0.60 M.,, A UNA ALTURA DE 6.00 M. SE REALIZA EL RETIRO DE MATERIAL SUELTO DE LAS JUNTAS DE LA CANTERA ASÍ COMO DEL POLVO ASENTADO CON AIRE A PRESIÓN Y PREVIA HUMECTACIÓN DE LA PIEDRA. SE APLICARA PASTA DE POLVO DE CANTERA, CAL Y PRIMAL EN UNA PROPORCIÓN DE 1:3 RETACANDO PERFECTAMENTE LA JUNTA Y AFINANDO LA SUPERFICIE CON ESPÁTULA. FINALMENTE SE LIMPIARÁ TODO EL EXCEDENTE DE PASTA PARA JUNTEO DE LAS PLACAS ALEDAÑAS, SE APLICARA UNA PATINA INDUCIDA MARCANDO EL ESPESOR DE LA JUNTA. INCLUYE: COLOCACIÓN DE MASKING TAPE ENMASCARILLANDO LA CANTERA, ARMADO Y DESARMADO DE ANDAMIOS, PROTECCIONES, SUMINISTRO DE LOS MATERIALES, MANO DE OBRA ESPECIALIZADA, LIMPIEZA EN EL ÁREA DE TRABAJO, EQUIPO Y HERRAMIENTA. | ML | 29.3
EXT-007 | REMOLDEO Y PERFILADO DE REMATE EN CORNIZA SUPERIOR, DAÑADA POR EL USO DE CABLES COLGANTES, POR MEDIOS MANUALES, A UNA ALTURA DE 12.00 MTS., REALIZADA POR PERSONAL ESPECIALIZADO EN RESTAURACIÓN, A BASE DE CAL APAGADA-ARENA CERNIDA-POLVO DE CANTERA, INCLUYE.- MATERIAL DE RESTAURACIÓN, MANO DE OBRA ESPECIALIZADA EN RESTAURACIÓN, HERRAMIENTA Y EQUIPO | ML | 49.5
2.5-15 | APLICACIÓN VELADURA CON HIDROFUGANTE Y PIGMENTOS MINERALES EN CANTERA (PATINA INDUCIDA), EN CORNISA DE CANTERA CON DIMENSIONES PROMEDIO DE 0.30 X 0.30 X 0.60 M., A UNA ALTURA DE 6.00 M. SE REALIZARA LIMPIEZA DE LA SUPERFICIE POR ZONAS O TRAMOS, DE ACUERDO A LAS ÁREAS DE APLICACIÓN. SE UTILIZARA MANO DE OBRA ESPECIALIZADA EN RESTAURACIÓN, PARA GARANTIZAR LA APLICACIÓN DEL PRODUCTO. SE APLICARA CON BROCHA APLICANDO DOS TONOS A DOS MANOS. INCLUYE: ARMADO Y DESARMADO DE ANDAMIOS, PROTECCIONES, SUMINISTRO DE LOS MATERIALES, MANO DE OBRA ESPECIALIZADA, LIMPIEZA EN EL ÁREA DE TRABAJO, EQUIPO Y HERRAMIENTA. | ML | 14.2
PLANISEAL | SUMINISTRO Y APLICACIÓN PLANISEAL WR HIDROREPELENTE PENETRANTE DE SILANO/SILOXANO A BASE DE AGUA O SIMILAR, INCLUYE: HERRAMIENTA Y MANO DE OBRA. | M2 | 26.8
TRABAJOS MARCOS DE P.A. (7 MCOS)
EXT-006 | LIMPIEZA DE CANTERA POR MEDIOS MECANICOS Y MANUALES, UTILIZANDO MAQUINA HIDROLAVADORA ASI COMO CEPILLO DE CERDAS VEGETALES, TRATAMIENTO A BASE DE AGUA-CANAZOL PARA RETIRO Y ELIMINACIÓN DE MICROFLORA NOCIVA, SE DARAN CUATRO MANOS HASTA ELIMINAR PARTICULAS Y AGENTES AJENOS AL ELEMENTO DE CANTERA, A UNA ALTURA DE HASTA 16.00 MTS., INCLUYE.- ACARREOS HORIZONTAL Y VERTICAL DE MAQUINARIA, MANO DE OBRA ESPECIALIZADA, MAQUINARIA, SOLVENTES, HERRAMIENTA, MATERIALES NECESARIOS, Y EQUIPO | M2 | 26
SUMA DE ESTA HOJA
ACUMULADO HASTA ESTA HOJA
NOMBRE DE LA EMPRESA O PERSONA FISICA |  |  |  |  | NOMBRE Y FIRMA DEL REPRESENTANTE LEGAL
EXT-001 | RESTITUCIÓN DE JUNTA O BOQUILLA DE SILLARES Y ELEMENTOS DE CANTERA A BASE DE PASTA DE POLVO DE CANTERA-CAL APAGADA (EN REPOSO POR 15 DIAS),-ARENA CERNIDA Y MUCILAGO DE CACTACEA (BABA DE NOPAL), EN PROP. 1:15%, HASTA UNA ALTURA DE 16.00 MTS., INCLUYE.- PROTECCIÓN DE LA ZONA PERIMETRAL PARA EVITAR MANCHAS EN CANTERA ORIGINAL, RETIRO PREVIO DE JUNTA DAÑADA O FLOJA CON GANCHO METALICO, MATERIAL, MANO DE OBRA ESPECIALIZADA, HERRAMIENTA Y EQUIPO | ML | 33
EXT-003 | REMOLDEO A BASE DE PASTA DE CAL APAGADA-ARENA CERNIDA-POLVO DE CANTERA, EN PIEZAS DE CANTERA CON PERDIDAS PARCIALES, DE APROX. 15 X 15 CMS., SE REALIZA LA LIMPIEZA PREVIA PARA ELIMINAR PIEZAS FLOJAS, POSTERIORMENTE SE COLOCA ENTRAMADO DE ALAMBRE Y PERNOS DE LATÓN INSERTADOS EN PERFORACIONES, LOS CUALES SON ADHERIDOS A LA CANTERA CON EPOXICOS, INCLUYE.- PROTECCIÓN DE LA ZONA PERIMETRAL PARA EVITAR MANCHAS EN CANTERA ORIGINAL, APERTURA DE CAJA EN ZONA DAÑADA O FLOJA CON GANCHO Y MARTILLETES METALICOS, MATERIAL, MANO DE OBRA ESPECIALIZADA, HERRAMIENTA Y EQUIPO | PZA | 18
EXT-008 | APLICACIÓN DE PATINA EN CANTERA YA REMOLDEADA, RESANADA, REMBOQUILLADA O INJERTADA, EN MARCOS, CORNIZAS, RODAPIE Y TODOS LOS ELEMENTOS DE CANTERA AUTORIZADOS POR SUPERVISIÓN, A BASE DE PIGMENTOS MINERALES Y PRIMAL, PARA IGUALACIÓN DE TONO EN ELEMENTOS DE CANTERA, TODA LA APLICACIÓN ES POR MEDIOS MANUALES Y DETALLADO ESPECIAL DE CADA PIEZA A RESTAURAR, HASTA UNA ALTURA DE 16.00 MTS., INCLUYE.- MATERIALES DE RESTAURACIÓN, MANO DE OBRA ESPECIALIZADA, HERRAMIENTA Y EQUIPO | M2 | 25
PLANISEAL | SUMINISTRO Y APLICACIÓN PLANISEAL WR HIDROREPELENTE PENETRANTE DE SILANO/SILOXANO A BASE DE AGUA O SIMILAR, INCLUYE: HERRAMIENTA Y MANO DE OBRA. | M2 | 25
SUMA DE ESTA HOJA
ACUMULADO HASTA ESTA HOJA
NOMBRE DE LA EMPRESA O PERSONA FISICA |  |  |  |  | NOMBRE Y FIRMA DEL REPRESENTANTE LEGAL
TRABAJOS EN CORNIZA DE ENTREPISO
2.5.36 | LIMPIEZA PRELIMINAR Y FINAL DE CORNISA DE CANTERA, CON DIMENSIONES PROMEDIO DE 0.30 X 0.30 X 0.60 M.., A UNA ALTURA DE 6.00 M., CON SOLUCIÓN DE DETERGENTE NO IÓNICO (CANASOL NF 1000) EN AGUA EN UNA PROPORCIÓN DE 30 ML "CANASOL" POR CADA LITRO DE AGUA LIMPIA, PERFECTAMENTE MEZCLADOS. EL PROCEDIMIENTO DE LIMPIEZA SE REALIZARÁ EN FORMA DESCENDENTE. SE HUMECTARÁ PERFECTAMENTE LA SUPERFICIE DE LA CANTERA CON AGUA ANTES DE COLOCAR LA APLICACIÓN DE LA SOLUCIÓN JABONOSA. SE CUBRIRÁ LA SUPERFICIE A LAVAR CON PLÁSTICO, LA SOLUCIÓN YA PREPARADA SE COLOCARÁ EN UN ASPERSOR DE BAJA PRESIÓN Y SE COLOCARÁ SOBRE LA SUPERFICIE DE LA CANTERA, HASTA LOGRAR QUE ÉSTA ESTÉ SATURADA, ESTO ES PARA IMPEDIR LA EVAPORACIÓN TEMPRANA DEL PRODUCTO. ES CONVENIENTE PERMITIR LA REACCIÓN DE LA SOLUCIÓN JABONOSA POR UN PERIODO DE 30 MINUTOS. UNA VEZ TERMINADO EL PERIODO DE REACCIÓN DEL "CANASOL", SERÁ RETIRADO EL PLÁSTICO Y SE PROCEDERÁ AL ENJUAGUE CON MÁQUINA HIDROLAVADORA A UNA PRESIÓN MÁXIMA DE 57 P.S.I.; ESTE ENJUAGUE DEBERÁ SER ABUNDANTE A FIN DE GARANTIZAR QUE LA JABONADURA SEA ELIMINADA TOTALMENTE. INCLUYE: ARMADO Y DESARMADO DE ANDAMIOS, SUMINISTRO DE LOS MATERIALES, MANO DE OBRA ESPECIALIZADA, LIMPIEZA EN EL ÁREA DE TRABAJO, EQUIPO Y HERRAMIENTA. | ML | 62
2.5.37 | RESTITUCIÓN Y REINTEGRACIÓN DE JUNTAS EN CORNISA DE CANTERA CON DIMENSIONES PROMEDIO DE 0.30 X 0.30 X 0.60 M.,, A UNA ALTURA DE 6.00 M. SE REALIZA EL RETIRO DE MATERIAL SUELTO DE LAS JUNTAS DE LA CANTERA ASÍ COMO DEL POLVO ASENTADO CON AIRE A PRESIÓN Y PREVIA HUMECTACIÓN DE LA PIEDRA. SE APLICARA PASTA DE POLVO DE CANTERA, CAL Y PRIMAL EN UNA PROPORCIÓN DE 1:3 RETACANDO PERFECTAMENTE LA JUNTA Y AFINANDO LA SUPERFICIE CON ESPÁTULA. FINALMENTE SE LIMPIARÁ TODO EL EXCEDENTE DE PASTA PARA JUNTEO DE LAS PLACAS ALEDAÑAS, SE APLICARA UNA PATINA INDUCIDA MARCANDO EL ESPESOR DE LA JUNTA. INCLUYE: COLOCACIÓN DE MASKING TAPE ENMASCARILLANDO LA CANTERA, ARMADO Y DESARMADO DE ANDAMIOS, PROTECCIONES, SUMINISTRO DE LOS MATERIALES, MANO DE OBRA ESPECIALIZADA, LIMPIEZA EN EL ÁREA DE TRABAJO, EQUIPO Y HERRAMIENTA. | ML | 93
EXT-003 | REMOLDEO A BASE DE PASTA DE CAL APAGADA-ARENA CERNIDA-POLVO DE CANTERA, EN PIEZAS DE CANTERA CON PERDIDAS PARCIALES, DE APROX. 15 X 15 CMS., SE REALIZA LA LIMPIEZA PREVIA PARA ELIMINAR PIEZAS FLOJAS, POSTERIORMENTE SE COLOCA ENTRAMADO DE ALAMBRE Y PERNOS DE LATÓN INSERTADOS EN PERFORACIONES, LOS CUALES SON ADHERIDOS A LA CANTERA CON EPOXICOS, INCLUYE.- PROTECCIÓN DE LA ZONA PERIMETRAL PARA EVITAR MANCHAS EN CANTERA ORIGINAL, APERTURA DE CAJA EN ZONA DAÑADA O FLOJA CON GANCHO Y MARTILLETES METALICOS, MATERIAL, MANO DE OBRA ESPECIALIZADA, HERRAMIENTA Y EQUIPO | PZA | 24
SUMA DE ESTA HOJA
ACUMULADO HASTA ESTA HOJA
NOMBRE DE LA EMPRESA O PERSONA FISICA |  |  |  |  | NOMBRE Y FIRMA DEL REPRESENTANTE LEGAL
INJ-002 | INJERTOS DE CANTERA MACIZA, BLANCO DURANGO, EN CORNIZA, CON DIMENSIONES DE 0.60 X 0.25 X 0.25 MTS., LABRADO SIMILAR AL EXISTENTE (PECHO PALOMA ONDULADO), A UNA ALTURA DE 12.00 MTS. , INCLUYE.- RETIRO DE PIEZA DAÑADA, APERTURA DE CAJA, LIMPIEZA DE ZONA, MATERIAL LABRADO, ELEVACIONES VERTICALES Y HORIZONTALES DE MATERIAL, ANDAMIAJE, MANO DE OBRA, HERRAMIENTA Y EQUIPO | PZA | 9
2.5.39 | TRATAMIENTO DE LAS FLORESCENCIAS SALINAS EN CORNISA DE CANTERA CON DIMENSIONES PROMEDIO DE 0.30 X 0.30 X 0.60 M., A UNA ALTURA DE 6.00 M., UTILIZANDO COMPRESAS DE AGUA DESTILADA INCLUYE: MANO DE OBRA ESPECIALIZADA, MATERIALES, ANDAMIAJE EQUIPO Y HERRAMIENTA. | ML | 16
2.5-15 | APLICACIÓN VELADURA CON HIDROFUGANTE Y PIGMENTOS MINERALES EN CANTERA (PATINA INDUCIDA), EN CORNISA DE CANTERA CON DIMENSIONES PROMEDIO DE 0.30 X 0.30 X 0.60 M., A UNA ALTURA DE 6.00 M. SE REALIZARA LIMPIEZA DE LA SUPERFICIE POR ZONAS O TRAMOS, DE ACUERDO A LAS ÁREAS DE APLICACIÓN. SE UTILIZARA MANO DE OBRA ESPECIALIZADA EN RESTAURACIÓN, PARA GARANTIZAR LA APLICACIÓN DEL PRODUCTO. SE APLICARA CON BROCHA APLICANDO DOS TONOS A DOS MANOS. INCLUYE: ARMADO Y DESARMADO DE ANDAMIOS, PROTECCIONES, SUMINISTRO DE LOS MATERIALES, MANO DE OBRA ESPECIALIZADA, LIMPIEZA EN EL ÁREA DE TRABAJO, EQUIPO Y HERRAMIENTA. | ML | 60.9
PLANISEAL | SUMINISTRO Y APLICACIÓN PLANISEAL WR HIDROREPELENTE PENETRANTE DE SILANO/SILOXANO A BASE DE AGUA O SIMILAR, INCLUYE: HERRAMIENTA Y MANO DE OBRA. | M2 | 56.8
TRABAJO EN MARCOS DE VENTANA EN P.B. (SON 3 MARCOS)
EXT-006 | LIMPIEZA DE CANTERA POR MEDIOS MECANICOS Y MANUALES, UTILIZANDO MAQUINA HIDROLAVADORA ASI COMO CEPILLO DE CERDAS VEGETALES, TRATAMIENTO A BASE DE AGUA-CANAZOL PARA RETIRO Y ELIMINACIÓN DE MICROFLORA NOCIVA, SE DARAN CUATRO MANOS HASTA ELIMINAR PARTICULAS Y AGENTES AJENOS AL ELEMENTO DE CANTERA, A UNA ALTURA DE HASTA 16.00 MTS., INCLUYE.- ACARREOS HORIZONTAL Y VERTICAL DE MAQUINARIA, MANO DE OBRA ESPECIALIZADA, MAQUINARIA, SOLVENTES, HERRAMIENTA, MATERIALES NECESARIOS, Y EQUIPO | M2 | 12.9
EXT-001 | RESTITUCIÓN DE JUNTA O BOQUILLA DE SILLARES Y ELEMENTOS DE CANTERA A BASE DE PASTA DE POLVO DE CANTERA-CAL APAGADA (EN REPOSO POR 15 DIAS),-ARENA CERNIDA Y MUCILAGO DE CACTACEA (BABA DE NOPAL), EN PROP. 1:15%, HASTA UNA ALTURA DE 16.00 MTS., INCLUYE.- PROTECCIÓN DE LA ZONA PERIMETRAL PARA EVITAR MANCHAS EN CANTERA ORIGINAL, RETIRO PREVIO DE JUNTA DAÑADA O FLOJA CON GANCHO METALICO, MATERIAL, MANO DE OBRA ESPECIALIZADA, HERRAMIENTA Y EQUIPO | ML | 17
SUMA DE ESTA HOJA
ACUMULADO HASTA ESTA HOJA
NOMBRE DE LA EMPRESA O PERSONA FISICA |  |  |  |  | NOMBRE Y FIRMA DEL REPRESENTANTE LEGAL
EXT-002 | RESANES EN CANTERA A BASE DE PASTA DE POLVO DE CANTERA-CAL APAGADA (EN REPOSO POR 15 DIAS)-ARENA CERNIDA Y MUCILAGO DE CACTACEA (BABA DE NOPAL), EN PROP. 1:15 %, EN DIMENSIONES NO MAYORES A 10 X 10 CMS. APROX., SE PROCEDE LIMPIANDO LA SUPERFICIE DE MATERIAL SUELTO PARA LUEGO APLICAR PASTA, SIGUIENDO LOS DETALLES DE LABRADO EN LA CANTERA, FINALMENTE SE ESTUCA LA SUPERFICIE PARA DAR UNA TEXTURA SIMILAR A LA EXISTENTE, INCLUYE.- PROTECCIÓN DE LA ZONA PERIMETRAL PARA EVITAR MANCHAS EN CANTERA ORIGINAL, RETIRO PREVIO DE JUNTA Y APERTURA DE CAJA EN ZONA DAÑADA O FLOJA CON GANCHO Y MARTILLETE METALICO, MATERIAL, MANO DE OBRA ESPECIALIZADA, HERRAMIENTA Y EQUIPO | PZA | 40
EXT-008 | APLICACIÓN DE PATINA EN CANTERA YA REMOLDEADA, RESANADA, REMBOQUILLADA O INJERTADA, EN MARCOS, CORNIZAS, RODAPIE Y TODOS LOS ELEMENTOS DE CANTERA AUTORIZADOS POR SUPERVISIÓN, A BASE DE PIGMENTOS MINERALES Y PRIMAL, PARA IGUALACIÓN DE TONO EN ELEMENTOS DE CANTERA, TODA LA APLICACIÓN ES POR MEDIOS MANUALES Y DETALLADO ESPECIAL DE CADA PIEZA A RESTAURAR, HASTA UNA ALTURA DE 16.00 MTS., INCLUYE.- MATERIALES DE RESTAURACIÓN, MANO DE OBRA ESPECIALIZADA, HERRAMIENTA Y EQUIPO | M2 | 13.9
PLANISEAL | SUMINISTRO Y APLICACIÓN PLANISEAL WR HIDROREPELENTE PENETRANTE DE SILANO/SILOXANO A BASE DE AGUA O SIMILAR, INCLUYE: HERRAMIENTA Y MANO DE OBRA. | M2 | 15.6
DOMO EN PATIO DE BAÑOS Y TERCER ETAPA
CUBIERTA PARA PATIO DEL MUSEO FRANCISCO VILLA (PATIO 1)
CORONA CORRIDA Y DADOS DE COLUMNAS
DEM1 | DEMOLICIÓN DE MUROS PRETILES DE HASTA 80CMS. DE ALTURA Y DE HASTA 70CMS. DE ESPESOR. EL PRECIO INCLUYE: RETIRO DE ESCOMBRO A BANCO, MANO DE OBRA, HERRAMIENTA Y EQUIPO. | ML | 91.26
A-C | ACERO DE REFUERZO f'y=4200 kg/cm2 DE CUALQUIER DIAMETRO Y A CUALQUIER ALTURA, SEGUN PROYECTO ESTRUCTURAL, EN ELEMENTOS DE ANCLAJE DE ESTRUCTURA METALICA DE LONARIA, EL PRECIO INCLUYE SUMINISTRO, HABILITADO, ARMADO, TRASLAPES, DESPERDICIOS, ALAMBRE RECOCIDO, SEPARADORES, SILLETAS, ALMACENAJE EN CAMAS DE MADERA, ACARREOS HORIZONTALES Y VERTICALES, HASTA EL LUGAR DE SU COLOCACION, MANO DE OBRA, HERRAMIENTA Y EQUIPO. | KG | 2239.93
CIM-C | CIMBRA ACABADO COMUN DE MADERA DE PINO EN ELEMNTOS DE ANCLAJE DE ESTRUCTURA METALICA DE LONARIA, EL PRECIO INCLUYE: SUMINISTRO, HABILITADO, DESPERDICIOS, ACARREOS HORIZONTALES Y VERTICALES, DESMOLDANTE, CIMBRADO NIVELADO, PLOMEADO, DESCIMBRADO, MATERIALES, MANO DE OBRA, EQUIPO Y HERRAMIENTA. | M2 | 110.95
SUMA DE ESTA HOJA
ACUMULADO HASTA ESTA HOJA
NOMBRE DE LA EMPRESA O PERSONA FISICA |  |  |  |  | NOMBRE Y FIRMA DEL REPRESENTANTE LEGAL
C-C | CONCRETO PREMEZCLADO f`c=250kg/cm2, BOMBEADO, RESISTENCIA A 14 DIAS, TAMAÑO MAXIMO DE AGREGADO 3/4" (20 mm) REV 14, EN ELEMNTOS DE ANCLAJE DE ESTRUCTURA METALICA DE LONARIA, EL PRECIO INCLUYE: BOMBEADO, ACARREOS, DESPERDICIOS, VIBRADO, CURADO CON MEMBRANA, EN CUALQUIER NIVEL, MATERIALES, MANO DE OBRA, EQUIPO Y HERRAMIENTA | M3 | 16.43
PINT1 | PINTURA DE MUROS PRETILES DE AZOTEAS Y ELEMNTOS DE ANCLAJE DE ESTRUCTURA METALICA DE LONARIA COLOR IDEM EXISTENTE CON PINTURA PARA EXTERIORES EL PRECIO INCLUYE: MATERIAL, MANO DE OBRA, HERRAMIENTA Y EQUIPO. | M2 | 136.89
IMPER | REPARACION DE IMPERMEABILIZANTE DE AZOTEAS DAÑADO POR TRABAJOS DE OBRA CIVIL, ALBAÑILERIAS Y MONTAJE DE LONARIA INCLUYENDO LA ESTRUCTURA METALICA, EL PRECIO INCLUYE: MATERIAL, MANO DE OBRA, HERRAMIENTA Y EQUIPO. | M2 | 1334.03
LIMP | LIMPIEZA GRUESA DE OBRA, EL PRECIO INCLUYE: MANO DE OBRA, MATERIALES, HERRAMIENTAS Y EQUIPO. | LOTE | 2
AC-1 | ACARREO Y RETIRO DE MATERIAL DE ESCOMBRO Y DESPERDICIO PRODUCTO DE LOS TRABAJOS DE OBRA CIVIL Y ALBAÑILERIAS FUERA DE LA OBRA MEDIDO EN BANCO, INCLUYE: ACARREOS HORIZONTALES Y VERTICALES, CARGA POR MEDIOS MECANICOS,ABUNDAMIENTO, MANO DE OBRA, COMBUSTIBLE, EQUIPO Y MAQUINARIA | M3 | 29.74
ESTRUCTURA DE ACERO DE LONARIA
COLUMNAS, MASTILES Y REFUERZOS PERIMETRALES
ARM1 | ACERO OC A500 GrB rounded DIAMETROS Y CEDULAS SEGÚN PROYECTO ESTRUCTURAL, EL PRECIO INCLUYE: SUMINISTRO DE MATERIAL, ACARREOS HORIZONTALES Y VERTICALES, HABILITADO, CORTES, ROLADO, ARMADO, SOLDADURA, PINTURA BASE Y ACABADO A DOS MANOS, EQUIPO, HERRAMIENTA Y MANO DE OBRA. | KG | 3117.3
ARM-2 | PLACA DE ACERO A36 ESPESORES SEGÚN CALCULO, EL PRECIO INCLUYE: SUMINISTRO DE MATERIAL, ACARREOS HORIZONTALES Y VERTICALES, HABILITADO, CORTES, ROLADO, ARMADO, SOLDADURA, PINTURA BASE Y ACABADO A DOS MANOS, EQUIPO, HERRAMIENTA Y MANO DE OBRA. | KG | 3785.15
ARM-3 | MASTILES FLOTADOS CON TELESCOPEO INTEGRADO SEGÚN DETALLES DE INGENIERÍA, EL PRECIO INCLUYE: SUMINISTRO DE MATERIAL, ACARREOS HORIZONTALES Y VERTICALES, HABILITADO, CORTES, ROLADO, ARMADO, SOLDADURA, PINTURA BASE Y ACABADO A DOS MANOS, EQUIPO, HERRAMIENTA Y MANO DE OBRA. | KG | 290.5
ELEMENTOS DE CONECCION
CONECTORES
GRLL-1 | GRILLETES TIPO CROSBY 1 1/4" TIPO G209, EL PRECIO INCLUYE: SUMINISTRO, ACARREOS, MANO DE OBRA ESPECIALISADA PARA SU CORRECTA COLOCACION, HERRAMIENTA Y EQUIPO NECESARIOS. | PZA | 16
SUMA DE ESTA HOJA
ACUMULADO HASTA ESTA HOJA
NOMBRE DE LA EMPRESA O PERSONA FISICA |  |  |  |  | NOMBRE Y FIRMA DEL REPRESENTANTE LEGAL
TNS-1 | TENSORES TIPO CROSBY 1 1/4" X 12" QUIJADA-QUIJADA EL PRECIO INCLUYE: SUMINISTRO, ACARREOS, MANO DE OBRA ESPECIALISADA PARA SU CORRECTA COLOCACION, AJUSTE, HERRAMIENTA Y EQUIPO NECESARIOS | PZA | 4
CBL-1 | CABLE TIPO BARRACUDA 6X19 ALMA DE ACERO EEIPS EXTRA-EXTRA MEJORADO, CON TERMINALES DE VACIADO ABIERTAS CON PERNO ROSCADO EN UN EXTREMO Y CERRADAS EN EL OTRO, EL PRECIO INCLUYE: SUMINISTRO, ACARREOS, MANO DE OBRA ESPECIALISADA PARA SU CORRECTA COLOCACION, HERRAMIENTA Y EQUIPO NECESARIOS. | ML | 120.42
CUBIERTA
MEMBRANA
MEM1 | MEMBRANA 1002 S2 HI TRANSLUCENCY MARCA SERGE FERRARI EL PRECIO INCLUYE: FORM FINDING, IMPORTACION, SUMINISTRO, PATRONAJE, CONFECCIÓN CON HI FRECUENCY, LIMPIEZA, TRANSPORTACION, ACARREOS HORIZONTALES Y VERTICALES, MANO DE OBRA ESPECIALISADA PARA SU CORRECTA INSTALACION, HERRAMIENTA Y EQUIPO NECESARIO | M2 | 539.98
MEM2 | MONTAJE DE MEMBRANA 1002 S2 HI TRANSLUCENCY MARCA SERGE FERRARI EL PRECIO INCLUYE: ACARREOS HORIZONTALES Y VERTICALES, MANO DE OBRA, MATERIALES, LIMPIEZA, HERRAMIENTA Y EQUIPO. | M2 | 539.98
COMPLEMENTARIOS
COL-AN | SUMINISTRO Y COLOCACION DE ANCLAS METALICAS SEGÚN PROYECTO ESTRUCTURAL EN DADOS PARA RECIBIR COLUMNAS METALICAS, EL PRECIO INCLUYE: MATERIAL, MANO DE OBRA, HERRAMIENTA Y EQUIPO. | PZA | 64
GROUT | GROUT EN PLACAS METALICAS DE 40X40 CON UN MAXIMO DE ESPESOR DE 5 CMS. EL PRECIO INCLUYE: SUMINISTRO Y COLOCACION DE MATERIALES, ACARREOS HORIZONTALES Y VERTICALES, MANO DE OBRA, EQUIPO Y HERRAMIENTA. | PZA | 16
LIMPIEZA | LIMPIEZA FINA DE OBRA, EL PRECIO INCLUYE: MANO DE OBRA, MATERIALES, HERRAMIENTAS Y EQUIPO. | LOTE | 1
TOPO | TRAZO Y NIVELACION CON EQUIPO TOPOGRAFICO, EL PRECIO INCLUYE: MATERIALES, MANO DE OBRA, HERRAMIENTA Y EQUIPO. | JOR | 13
CUBIERTA PARA PATIO DEL MUSEO FRANCISCO VILLA (PATIO 2)
ESTRUCTURA DE ANCLAJE DE LONARIA A EDIFICIO Y REFUERZOS
CORONA CORRIDA Y DADOS DE COLUMNAS
DEM1 | DEMOLICIÓN DE MUROS PRETILES DE HASTA 80CMS. DE ALTURA Y DE HASTA 70CMS. DE ESPESOR. EL PRECIO INCLUYE: RETIRO DE ESCOMBRO A BANCO, MANO DE OBRA, HERRAMIENTA Y EQUIPO. | ML | 76.69
A-C | ACERO DE REFUERZO f'y=4200 kg/cm2 DE CUALQUIER DIAMETRO Y A CUALQUIER ALTURA, SEGUN PROYECTO ESTRUCTURAL, EN ELEMENTOS DE ANCLAJE DE ESTRUCTURA METALICA DE LONARIA, EL PRECIO INCLUYE SUMINISTRO, HABILITADO, ARMADO, TRASLAPES, DESPERDICIOS, ALAMBRE RECOCIDO, SEPARADORES, SILLETAS, ALMACENAJE EN CAMAS DE MADERA, ACARREOS HORIZONTALES Y VERTICALES, HASTA EL LUGAR DE SU COLOCACION, MANO DE OBRA, HERRAMIENTA Y EQUIPO. | KG | 1874.32
SUMA DE ESTA HOJA
ACUMULADO HASTA ESTA HOJA
NOMBRE DE LA EMPRESA O PERSONA FISICA |  |  |  |  | NOMBRE Y FIRMA DEL REPRESENTANTE LEGAL
CIM-C | CIMBRA ACABADO COMUN DE MADERA DE PINO EN ELEMNTOS DE ANCLAJE DE ESTRUCTURA METALICA DE LONARIA, EL PRECIO INCLUYE: SUMINISTRO, HABILITADO, DESPERDICIOS, ACARREOS HORIZONTALES Y VERTICALES, DESMOLDANTE, CIMBRADO NIVELADO, PLOMEADO, DESCIMBRADO, MATERIALES, MANO DE OBRA, EQUIPO Y HERRAMIENTA. | M2 | 92.03
C-C | CONCRETO PREMEZCLADO f`c=250kg/cm2, BOMBEADO, RESISTENCIA A 14 DIAS, TAMAÑO MAXIMO DE AGREGADO 3/4" (20 mm) REV 14, EN ELEMNTOS DE ANCLAJE DE ESTRUCTURA METALICA DE LONARIA, EL PRECIO INCLUYE: BOMBEADO, ACARREOS, DESPERDICIOS, VIBRADO, CURADO CON MEMBRANA, EN CUALQUIER NIVEL, MATERIALES, MANO DE OBRA, EQUIPO Y HERRAMIENTA | M3 | 13.8
PINT1 | PINTURA DE MUROS PRETILES DE AZOTEAS Y ELEMNTOS DE ANCLAJE DE ESTRUCTURA METALICA DE LONARIA COLOR IDEM EXISTENTE CON PINTURA PARA EXTERIORES EL PRECIO INCLUYE: MATERIAL, MANO DE OBRA, HERRAMIENTA Y EQUIPO. | M2 | 115.04
IMPER | REPARACION DE IMPERMEABILIZANTE DE AZOTEAS DAÑADO POR TRABAJOS DE OBRA CIVIL, ALBAÑILERIAS Y MONTAJE DE LONARIA INCLUYENDO LA ESTRUCTURA METALICA, EL PRECIO INCLUYE: MATERIAL, MANO DE OBRA, HERRAMIENTA Y EQUIPO. | M2 | 716.56
LIMP | LIMPIEZA GRUESA DE OBRA, EL PRECIO INCLUYE: MANO DE OBRA, MATERIALES, HERRAMIENTAS Y EQUIPO. | LOTE | 2
AC-1 | ACARREO Y RETIRO DE MATERIAL DE ESCOMBRO Y DESPERDICIO PRODUCTO DE LOS TRABAJOS DE OBRA CIVIL Y ALBAÑILERIAS FUERA DE LA OBRA MEDIDO EN BANCO, INCLUYE: ACARREOS HORIZONTALES Y VERTICALES, CARGA POR MEDIOS MECANICOS,ABUNDAMIENTO, MANO DE OBRA, COMBUSTIBLE, EQUIPO Y MAQUINARIA | M3 | 23.92
ESTRUCTURA DE ACERO DE LONARIA
B01 | COLUMNAS, MASTILES Y REFUERZOS PERIMETRALES
ARM1 | ACERO OC A500 GrB rounded DIAMETROS Y CEDULAS SEGÚN PROYECTO ESTRUCTURAL, EL PRECIO INCLUYE: SUMINISTRO DE MATERIAL, ACARREOS HORIZONTALES Y VERTICALES, HABILITADO, CORTES, ROLADO, ARMADO, SOLDADURA, PINTURA BASE Y ACABADO A DOS MANOS, EQUIPO, HERRAMIENTA Y MANO DE OBRA. | KG | 2883.63
ARM-2 | PLACA DE ACERO A36 ESPESORES SEGÚN CALCULO, EL PRECIO INCLUYE: SUMINISTRO DE MATERIAL, ACARREOS HORIZONTALES Y VERTICALES, HABILITADO, CORTES, ROLADO, ARMADO, SOLDADURA, PINTURA BASE Y ACABADO A DOS MANOS, EQUIPO, HERRAMIENTA Y MANO DE OBRA. | KG | 3669.68
ARM-3 | MASTILES FLOTADOS CON TELESCOPEO INTEGRADO SEGÚN DETALLES DE INGENIERÍA, EL PRECIO INCLUYE: SUMINISTRO DE MATERIAL, ACARREOS HORIZONTALES Y VERTICALES, HABILITADO, CORTES, ROLADO, ARMADO, SOLDADURA, PINTURA BASE Y ACABADO A DOS MANOS, EQUIPO, HERRAMIENTA Y MANO DE OBRA. | KG | 237.46
SUMA DE ESTA HOJA
ACUMULADO HASTA ESTA HOJA
NOMBRE DE LA EMPRESA O PERSONA FISICA |  |  |  |  | NOMBRE Y FIRMA DEL REPRESENTANTE LEGAL
ELEMENTOS DE CONECCION
C01 | CONECTORES
GRLL-1 | GRILLETES TIPO CROSBY 1 1/4" TIPO G209, EL PRECIO INCLUYE: SUMINISTRO, ACARREOS, MANO DE OBRA ESPECIALISADA PARA SU CORRECTA COLOCACION, HERRAMIENTA Y EQUIPO NECESARIOS. | PZA | 16
TNS-1 | TENSORES TIPO CROSBY 1 1/4" X 12" QUIJADA-QUIJADA EL PRECIO INCLUYE: SUMINISTRO, ACARREOS, MANO DE OBRA ESPECIALISADA PARA SU CORRECTA COLOCACION, AJUSTE, HERRAMIENTA Y EQUIPO NECESARIOS | PZA | 4
CBL-1 | CABLE TIPO BARRACUDA 6X19 ALMA DE ACERO EEIPS EXTRA-EXTRA MEJORADO, CON TERMINALES DE VACIADO ABIERTAS CON PERNO ROSCADO EN UN EXTREMO Y CERRADAS EN EL OTRO, EL PRECIO INCLUYE: SUMINISTRO, ACARREOS, MANO DE OBRA ESPECIALISADA PARA SU CORRECTA COLOCACION, HERRAMIENTA Y EQUIPO NECESARIOS. | ML | 99.95
CUBIERTA
D01 | MEMBRANA
MEM1 | MEMBRANA 1002 S2 HI TRANSLUCENCY MARCA SERGE FERRARI EL PRECIO INCLUYE: FORM FINDING, IMPORTACION, SUMINISTRO, PATRONAJE, CONFECCIÓN CON HI FRECUENCY, LIMPIEZA, TRANSPORTACION, ACARREOS HORIZONTALES Y VERTICALES, MANO DE OBRA ESPECIALISADA PARA SU CORRECTA INSTALACION, HERRAMIENTA Y EQUIPO NECESARIO | M2 | 379.47
MEM2 | MONTAJE DE MEMBRANA 1002 S2 HI TRANSLUCENCY MARCA SERGE FERRARI EL PRECIO INCLUYE: ACARREOS HORIZONTALES Y VERTICALES, MANO DE OBRA, MATERIALES, LIMPIEZA, HERRAMIENTA Y EQUIPO. | M2 | 379.47
COMPLEMENTARIOS
COL-AN | SUMINISTRO Y COLOCACION DE ANCLAS METALICAS SEGÚN PROYECTO ESTRUCTURAL EN DADOS PARA RECIBIR COLUMNAS METALICAS, EL PRECIO INCLUYE: MATERIAL, MANO DE OBRA, HERRAMIENTA Y EQUIPO. | PZA | 48
GROUT | GROUT EN PLACAS METALICAS DE 40X40 CON UN MAXIMO DE ESPESOR DE 5 CMS. EL PRECIO INCLUYE: SUMINISTRO Y COLOCACION DE MATERIALES, ACARREOS HORIZONTALES Y VERTICALES, MANO DE OBRA, EQUIPO Y HERRAMIENTA. | PZA | 12
LIMPIEZA | LIMPIEZA FINA DE OBRA, EL PRECIO INCLUYE: MANO DE OBRA, MATERIALES, HERRAMIENTAS Y EQUIPO. | LOTE | 1
TOPO | TRAZO Y NIVELACION CON EQUIPO TOPOGRAFICO, EL PRECIO INCLUYE: MATERIALES, MANO DE OBRA, HERRAMIENTA Y EQUIPO. | JOR | 7
EXTRAS
1 | CRISTAL ROBECO EN ARO SUPERIOR DE MASTIL DE 2.50 METRO DE DIAMETRO (MATERIAL PLASTICO FLEXIBLE RESISTENTE A LA INTEMPERIE), INCLUYE: SUMINISTRO, FABRICACION, CORTES, DESPERDICIOS, ACARREOS, COLOCACION, FIJACION, MATERIALES, MANO DE OBRA Y HERRAMIENTAS. | PZA | 2
SUMA DE ESTA HOJA
ACUMULADO HASTA ESTA HOJA
NOMBRE DE LA EMPRESA O PERSONA FISICA |  |  |  |  | NOMBRE Y FIRMA DEL REPRESENTANTE LEGAL
2 | ESPARRAGOS COLDROLLED DE ½” DE 87 CM DE LARGO, EN MASTIL PARA TELESCOPIO, INCLUYE: SUMINISTRO, HABILITADO, COLOCACION, MATERIALES, MANO DE OBRA Y HERRAMIENTAS. | PZA | 16
3 | SOLERA DE ALUMINIO NATURAL DE 1”X1/8” PARA FIJAR LONA A TUBOS OC CON REMACHES A CADA 10 C, INCLUYE: SUMINISTRO, CORTES, ACARREOS, COLOCACION, FIJACION, MATERIALES, MANO DE OBRA Y HERRAMIENTAS. | ML | 168.99
4 | BARRENO Y EPOXICO PARA ANCLAS DE VARILLA CORRUGADA DE ½” ENTRE LOSA DE AZOTEA Y CORONA DE DESPLANTE, INCLUYE: BARRENO DE 25 CM DE PROFUNDIDAD, APLICACIÓN DE EPOXICO, MATERIALES, MANO DE OBRA Y HERRAMIENTAS. | PZA | 112
5 | CONSTRUCCION DE ENRACE DE TABIQUE ROJO RECOCIDO, PARA RENIVELACION DE DESPLANTE DE ESTRUCTURA, DE 30 CM DE ESPESOR Y 30 CM DE ALTO, ASENTADO CON MORTERO CEMENTO-ARENA PROPORCION 1:4, INCLUYE: ACARREOS, ELEVACIONES, DESPERDICIOS, MATERIALES, MANO DE OBRA Y HERRAMIENTAS. | ML | 54
6 | APLANADO DE CEMENTO-ARENA PROPORCION 1:4 ACABADO FINO (EN DETALLES DE ENRACE DE TABIQUE), INCLUYE: ACARREOS, ELEVACIONES, DESPERDICIOS, MATERIALES, MANO DE OBRA Y HERRAMIENTAS. | M2 | 18.9
7 | CHAFLANES DE MORTERO CEMENTO-ARENA EN DESPLANTE DE TRABES, INCLUYE: ACARREOS, ELEVACIONES, DESPERDICIOS, MATERIALES, MANO DE OBRA Y HERRAMIENTA. | ML | 252
8 | DESMONTAJE DE ESTRUCTURA METALICA A BASE DE VIGAS IPR SOBRE PRETILES, INCLUYE: MATERIALES, MANO DE OBRA Y HERRAMIENTA. | ML | 30.52
9 | DESMONTAJE Y RETIRO DE TENSORES DE CABLES Y ESTRUCTURA DE MADERA DE ANTIGUA LONARIA, INCLUYE: MANO DE OBRA Y HERRAMIENTAS. | LOTE | 1
10 | DEMOLICION DE LOSA DE CONCRETO CON MEDIOS MANUALES, INCLUYE: DEMOLICION, ACARREOS, LIMPIEZA GRUESA, MANO DE OBRA Y HERRAMIENTAS. | PZA | 1
11 | DESCARGA DE MATERIALES, MANIOBRAS Y COLADOS EN HORARIOS NO HABILES, POR LA NECESIDAD DE CERRAR LA CALLE, INCLUYE: TIEMPOS EXTRAS DE MANO DE OBRA. | JOR | 2
TRABAJOS DE AMPLIACION
DEM1 | DEMOLICIÓN DE MUROS PRETILES DE HASTA 80CMS. DE ALTURA Y DE HASTA 70CMS. DE ESPESOR. EL PRECIO INCLUYE: RETIRO DE ESCOMBRO A BANCO, MANO DE OBRA, HERRAMIENTA Y EQUIPO. | ML | 73
AC-1 | ACARREO Y RETIRO DE MATERIAL DE ESCOMBRO Y DESPERDICIO PRODUCTO DE LOS TRABAJOS DE OBRA CIVIL Y ALBAÑILERIAS FUERA DE LA OBRA MEDIDO EN BANCO, INCLUYE: ACARREOS HORIZONTALES Y VERTICALES, CARGA POR MEDIOS MECANICOS,ABUNDAMIENTO, MANO DE OBRA, COMBUSTIBLE, EQUIPO Y MAQUINARIA | M3 | 20
SUMA DE ESTA HOJA
ACUMULADO HASTA ESTA HOJA
NOMBRE DE LA EMPRESA O PERSONA FISICA |  |  |  |  | NOMBRE Y FIRMA DEL REPRESENTANTE LEGAL
ARM1 | ACERO OC A500 GrB rounded DIAMETROS Y CEDULAS SEGÚN PROYECTO ESTRUCTURAL, EL PRECIO INCLUYE: SUMINISTRO DE MATERIAL, ACARREOS HORIZONTALES Y VERTICALES, HABILITADO, CORTES, ROLADO, ARMADO, SOLDADURA, PINTURA BASE Y ACABADO A DOS MANOS, EQUIPO, HERRAMIENTA Y MANO DE OBRA. | KG | 500
DESTUB | DESMONTAJE, ACARREO Y REINSTALACION DE TUBERIA DE ACERO GALVANIZADO PARA INSTALACIONES ELECTRICAS EN AZOTEA | LOTE | 1
PROT-PISO | PROTECCION A BASE DE TRIPLAY DE 19 MM. DE ESPESOR EN PISOS DE CANTERA Y MARMOL DE PATIOS DE PLANTA BAJA INCLUYE: COLOCACION Y DESMONTAJE | LOTE | 1
PROT- IMP | PROTECCION DE IMPERMEABILIZACION DE AZOTEA A BASE DE MADERA DE 19 MM. Y CARTON DE 6 MM. INCLUYE: ELEVACION A UNA ALTURA DE 12.00 MTS., TRASLADO AL AREA A PROTEGER A 30 MTS. DE DISTANCIA, COLOCACION Y RETIRO. | LOTE | 1
TOPO | TRAZO Y NIVELACION CON EQUIPO TOPOGRAFICO, EL PRECIO INCLUYE: MATERIALES, MANO DE OBRA, HERRAMIENTA Y EQUIPO. | JOR | 1.6
INSTALACIÓN ELECTRICA
SALAS DE EXPOSICIONES TEMPORALES (POSTERIOR)
*TEMP1 | SALIDA ELÉCTRICA PARA LUMINARIAS COLGANTES CON SALIDA EN LOSA DE CONCRETO A BASE DE POLIDUCTO NARANJA REFORZADO DE 3/4", CAJA REGISTRO REFORZADA, CABLE THW CAL 12 EN FASE, NEUTRO Y TIERRA FISICA, INCLUYE.- MATERIAL, MANO DE OBRA, HERRAMIENTA, PRUEBAS Y EQUIPO | SAL | 26
*TEMP2 | SUMINISTRO Y COLOCACIÓN DE LUMINARIAS DE SUSPENDER TIPO CUADRUM CO8009G, A UNA ALTURA DE 5 MTS APROX, INCLUYE.- MATERIAL, MANO DE OBRA, HERRAMIENTA Y EQUIPO | PZA | 20
IE-100 | SUMINISTRO DE REFLECTOR ALR 111 50 W G-53 12 V 24 D MARCA PHILLIPS | PZA | 80
*TEMP3 | SALIDA ELÉCTRICA PARA APAGADORES SENCILLOS A BASE DE POLIDUCTO NARANJA REFORZADO DE 1/2", CAJA CANOA REFORZADA, CABLE THW CAL 12 EN FASE, NEUTRO Y TIERRA FISICA, APAGADOR SENCILLO, TAPA, MATERIAL, MANO DE OBRA, HERRAMIENTA, PRUEBAS Y EQUIPO | SAL | 12
*TEMP4 | SUMINISTRO E INSTALACION DE ALIMENTADOR ELECTRICO PARA AREA 3. A BASE DE CABLE CAL. 10 EN FASE, NEUTRO Y COMO TIERRA FISICA CABLE CAL 12 DESNUDO, CANALIZACIÓN POR LOSA DE ENTREPISO, AMARRES A LA LOSA, HERRAMIENTA, EQUIPO, MANO DE OBRA Y TRASLADOS. | ML | 45
SUMA DE ESTA HOJA
ACUMULADO HASTA ESTA HOJA
NOMBRE DE LA EMPRESA O PERSONA FISICA |  |  |  |  | NOMBRE Y FIRMA DEL REPRESENTANTE LEGAL
*TEMP5 | SUM. Y COLOCACION DE FAROL TIPO RUSTICO DE 70 CM. DE ALTO POR 35 CM DE DIAMETRO, CON VIDRIOS ESMERILADOS, FABRICACION ESPECIAL DE ACUERDO A DISEÑO PROPORCIONADO, CON CALADO EN ELEMENTOS METALICOS Y REMATE EN PARTE INFERIOR Y SUPERIOR, PREPARADO PARA 3 LUCES Y ACABADO ESPECIAL PARA EVITAR OPACIDAD Y CREACION DE HERRUMBRE Y OXIDACION, VIDRIOS BICELADOS Y ESMERILADOS, PARA UBICARSE EN CORREDORES, INCLUYE: MATERIALES DE FIJACION, CADENA COLGANTE DE 1/8” Y ROSETON ESPECIAL DE ACUERDO A DISEÑO Y DEL MISMO MATERIAL DEL FAROL, ANDAMIOS, FLETE, ACARREOS, MANIOBRAS, CONEXIONES, PRUEBAS, MANO DE OBRA Y HERRAMIENTAS, ASI COMO LA COLOCACION Y FIJACION DE LOS VIDRIOS, LO CUAL REALIZA EL COLOCADOR. | PZA | 6
SALAS DE MUSEOGRAFIA PLANTA BAJA
*TEMP6 | SALIDA ELÉCTRICA PARA LUMINARIAS COLGANTES CON SALIDA EN LOSA DE CONCRETO A BASE DE POLIDUCTO NARANJA REFORZADO DE 3/4", CAJA REGISTRO REFORZADA, CABLE THW CAL 12 EN FASE, NEUTRO Y TIERRA FISICA, INCLUYE.- MATERIAL, MANO DE OBRA, HERRAMIENTA, PRUEBAS Y EQUIPO | SAL | 30
*TEMP7 | SUMINISTRO Y COLOCACIÓN DE LUMINARIAS DE SUSPENDER TIPO CUADRUM CO8009G, A UNA ALTURA DE 5 MTS APROX, INCLUYE.- MATERIAL, MANO DE OBRA, HERRAMIENTA Y EQUIPO | PZA | 24
IE-100 | SUMINISTRO DE REFLECTOR ALR 111 50 W G-53 12 V 24 D MARCA PHILLIPS | PZA | 96
*TEMP8 | SALIDA ELÉCTRICA PARA APAGADORES SENCILLOS A BASE DE POLIDUCTO NARANJA REFORZADO DE 1/2", CAJA CANOA REFORZADA, CABLE THW CAL 12 EN FASE, NEUTRO Y TIERRA FISICA, APAGADOR SENCILLO, TAPA, MATERIAL, MANO DE OBRA, HERRAMIENTA, PRUEBAS Y EQUIPO | SAL | 15
*TEMP9 | SUMINISTRO E INSTALACION DE ALIMENTADOR ELECTRICO PARA AREA 3. A BASE DE CABLE CAL. 10 EN FASE, NEUTRO Y COMO TIERRA FISICA CABLE CAL 12 DESNUDO, CANALIZACIÓN POR LOSA DE ENTREPISO, AMARRES A LA LOSA, HERRAMIENTA, EQUIPO, MANO DE OBRA Y TRASLADOS. | ML | 80
SALA MUSEOGRAFIA A UN COSTADO ESCALERAS SECUNDARIAS
*TEMP10 | SALIDA ELÉCTRICA PARA LUMINARIAS COLGANTES CON SALIDA EN LOSA DE CONCRETO A BASE DE POLIDUCTO NARANJA REFORZADO DE 3/4", CAJA REGISTRO REFORZADA, CABLE THW CAL 12 EN FASE, NEUTRO Y TIERRA FISICA, INCLUYE.- MATERIAL, MANO DE OBRA, HERRAMIENTA, PRUEBAS Y EQUIPO | SAL | 2
*TEMP11 | SUMINISTRO Y COLOCACIÓN DE LUMINARIAS DE SUSPENDER TIPO CUADRUM CO8009G, A UNA ALTURA DE 5 MTS APROX, INCLUYE.- MATERIAL, MANO DE OBRA, HERRAMIENTA Y EQUIPO | PZA | 2
*TEMP12 | SALIDA ELÉCTRICA PARA APAGADORES SENCILLOS A BASE DE POLIDUCTO NARANJA REFORZADO DE 1/2", CAJA CANOA REFORZADA, CABLE THW CAL 12 EN FASE, NEUTRO Y TIERRA FISICA, APAGADOR SENCILLO, TAPA, MATERIAL, MANO DE OBRA, HERRAMIENTA, PRUEBAS Y EQUIPO | SAL | 1
SUMA DE ESTA HOJA
ACUMULADO HASTA ESTA HOJA
NOMBRE DE LA EMPRESA O PERSONA FISICA |  |  |  |  | NOMBRE Y FIRMA DEL REPRESENTANTE LEGAL
*TEMP13 | SUMINISTRO E INSTALACION DE ALIMENTADOR ELECTRICO PARA AREA 3. A BASE DE CABLE CAL. 10 EN FASE, NEUTRO Y COMO TIERRA FISICA CABLE CAL 12 DESNUDO, CANALIZACIÓN POR LOSA DE ENTREPISO, AMARRES A LA LOSA, HERRAMIENTA, EQUIPO, MANO DE OBRA Y TRASLADOS. | ML | 36
IE-100 | SUMINISTRO DE REFLECTOR ALR 111 50 W G-53 12 V 24 D MARCA PHILLIPS | PZA | 8
SITE 2
*TEMP14 | SALIDA ELÉCTRICA PARA LUMINARIAS COLGANTES CON SALIDA EN LOSA DE CONCRETO A BASE DE POLIDUCTO NARANJA REFORZADO DE 3/4", CAJA REGISTRO REFORZADA, CABLE THW CAL 12 EN FASE, NEUTRO Y TIERRA FISICA, INCLUYE.- MATERIAL, MANO DE OBRA, HERRAMIENTA, PRUEBAS Y EQUIPO | SAL | 6
*TEMP15 | SUMINISTRO DE LUMINARIA FLUORESCENTE 2 X 28 W TUBO T-5 BALASTRO ELECTRONICO, MATERIA PRIMA EN ALUMINIO, TERMINDADO SATINADO, PANTALLA PC COLOR GRIS, LAMPARA BLANCO FRIO 4100° K MODELO NICOSA LFC-2285 / S MARCA TECNOLITE | PZA | 6
*TEMP16 | COLOCACION Y FIJACION DE LUMINARIA FLUORESCENTE 2 X 28 W TUBO T-5 BALASTRO ELECTRONICO, MATERIA PRIMA EN ALUMINIO, TERMINDADO SATINADO, PANTALLA PC COLOR GRIS, LAMPARA BLANCO FRIO 4100° K MODELO NICOSA LFC-2285 / S MARCA TECNOLITE . (NO INCLUYE LUMINARIA) INCLUYE: MATERIALES DE INSTALACION, HERRAMIENTA, EQUIPO, MANO DE OBRA, ANDAMIAJE Y TRASLADOS. | PZA | 6
*TEMP17 | SALIDA ELÉCTRICA PARA APAGADORES SENCILLOS A BASE DE POLIDUCTO NARANJA REFORZADO DE 1/2", CAJA CANOA REFORZADA, CABLE THW CAL 12 EN FASE, NEUTRO Y TIERRA FISICA, APAGADOR SENCILLO, TAPA, MATERIAL, MANO DE OBRA, HERRAMIENTA, PRUEBAS Y EQUIPO | SAL | 1
SUMA DE ESTA HOJA
ACUMULADO HASTA ESTA HOJA
IVA
T O T A L :
NOMBRE DE LA EMPRESA O PERSONA FISICA |  |  |  |  | NOMBRE Y FIRMA DEL REPRESENTANTE LEGAL
SUMA DE ESTA HOJA
ACUMULADO HASTA ESTA HOJA
NOMBRE DE LA EMPRESA O PERSONA FISICA |  |  |  |  | NOMBRE Y FIRMA DEL REPRESENTANTE LEGAL

## RESUMEN
LICITACION PUBLICA NACIONAL No. |  |  | FECHA DE INICIO: |  | RAZON SOCIAL DEL LICITANTE
OBRA: 3ERA ETAPA PALACIO DE ZAMBRANO, MUSEO GUADALUPE VICTORIA, (PLANTA BAJA Y PLANTA ALTA) EN EL MUNICIPIO DE DURANGO, DGO.
|  |  | FECHA DE TERMINO: |  | FIRMA
UBICACION: DURANGO MUNICIPIO: DURANGO, DGO.
CLAVE | CONCEPTO | UNIDAD | CANTIDAD | PRECIO UNITARIO |  | IMPORTE
|  |  |  | PRECIO CON NUMERO | PRECIO CON LETRA
RESUMEN
3ERA ETAPA PALACIO DE ZAMBRANO, MUSEO GUADALUPE VICTORIA, (PLANTA BAJA Y PLANTA ALTA)
PLANTA ALTA
AREA "A"
AREA "G"
AREA"I,1"
AREA "I,2"
AREA "I,3"
AREA "I,4"
LIMPIEZA DE CANTERA EN PATIO 3 (PLANTA ALTA)
TRABAJOS EN PATIO 3 PLANTA BAJA
TRABAJOS EN AZOTEA
AREA K
AREA L
AREA L1
AREA M
AREA N
AREA Ñ
AREA Ñ-1
SISTEMA DE PRESION CONSTANTE
FACHADA CALLE BRUNO MARTINEZ
TRABAJOS EN CORNIZA SUPERIOR
TRABAJOS EN CORNIZA DE ENTREPISO
TRABAJOS EN COLUMNAS ADOSADAS A MURO (SON 5 COLUMNAS)
TRABAJOS EN MARCOS DE P.B. (SOLO SE INTERVENDRAN 2 MCOS. QUE FALTAN POR TERMINAR)
TRABAJOS EN RODAPIE
TRABAJOS EN CORNIZA SUPERIOR
TRABAJOS MARCOS DE P.A. (7 MCOS)
TRABAJOS EN CORNIZA DE ENTREPISO
TRABAJO EN MARCOS DE VENTANA EN P.B. (SON 3 MARCOS)
DOMO EN PATIO DE BAÑOS Y TERCER ETAPA
CUBIERTA PARA PATIO DEL MUSEO FRANCISCO VILLA (PATIO 1)
CORONA CORRIDA Y DADOS DE COLUMNAS
ESTRUCTURA DE ACERO DE LONARIA
SUMA DE ESTA HOJA
ACUMULADO HASTA ESTA HOJA
NOMBRE DE LA EMPRESA O PERSONA FISICA |  |  |  |  | NOMBRE Y FIRMA DEL REPRESENTANTE LEGAL
COLUMNAS, MASTILES Y REFUERZOS PERIMETRALES
ELEMENTOS DE CONECCION
CONECTORES
CUBIERTA
MEMBRANA
COMPLEMENTARIOS
CUBIERTA PARA PATIO DEL MUSEO FRANCISCO VILLA (PATIO 2)
ESTRUCTURA DE ANCLAJE DE LONARIA A EDIFICIO Y REFUERZOS
CORONA CORRIDA Y DADOS DE COLUMNAS
ESTRUCTURA DE ACERO DE LONARIA
B01 | COLUMNAS, MASTILES Y REFUERZOS PERIMETRALES
ELEMENTOS DE CONECCION
C01 | CONECTORES
CUBIERTA
D01 | MEMBRANA
COMPLEMENTARIOS
EXTRAS
TRABAJOS DE AMPLIACION
INSTALACIÓN ELECTRICA
SALAS DE EXPOSICIONES TEMPORALES (POSTERIOR)
SALAS DE MUSEOGRAFIA PLANTA BAJA
SALA MUSEOGRAFIA A UN COSTADO ESCALERAS SECUNDARIAS
SITE 2
SUMA DE ESTA HOJA
ACUMULADO HASTA ESTA HOJA
IVA
T O T A L :
NOMBRE DE LA EMPRESA O PERSONA FISICA |  |  |  |  | NOMBRE Y FIRMA DEL REPRESENTANTE LEGAL
SUMA DE ESTA HOJA
ACUMULADO HASTA ESTA HOJA
NOMBRE DE LA EMPRESA O PERSONA FISICA |  |  |  |  | NOMBRE Y FIRMA DEL REPRESENTANTE LEGAL