## DIS. POZO
[6 empty] | PROGRAMA: |  | AGUA POTABLE |  |  |  |  | ANEXO:
Sistema de Agua Potable y Alcantarillado de Lerdo, Dgo. | [5 empty] | OBRA : |  | PERFORACION, EQUIPAMIENTO Y ELECTRIFICACION DE POZO PROFUNDO NAZARENO III
[6 empty] | UBICACIÓN : |  | VILLA NAZARENO. DGO |  |  |  |  | FECHA:
[6 empty] | LOCALIDAD: |  | VILLA NAZARENO, DGO. |  |  |  |  | 2020-08-01
DISEÑO DE POZO
Perforación Exploratoria
| 12 |  | plg.
Contra Ademe de acero
| 16 |  | plg.
1ª ampliacion de perforación
| 15 |  | plg.
2ª ampliacion de perforación
| 22 |  | plg.
Tubo para medición de niveles
Tubos engravadores
2ª ampliacion de perforación
m
|  |  |  | 24 |  | Contra Ademe Sanitario cementado
Contra Ademe de acero
m
100
m
223.1136
m
243.84
[6 empty] | Ademe liso |  | 14 |  | plg.
[6 empty] | Ademe ranurado |  | 14 | plg.
m.
350.52 | [5 empty] | N.E.
[6 empty] | Abatimiento | 20.7264 | m
N.D.
Filtro de grava
[6 empty] | Perforación Exploratoria |  |  |  |  | 12 | plg.
|  |  | m |  |  | 1ª ampliacion de perforación |  |  |  |  | 15 | plg.
250.52
Tapón de cemento

## Presupuesto
|  |  | NOMBRE DEL PROYECTO: |  |  |  | PROGRAMA:
COMISION DEL AGUA DEL ESTADO DE DURANGO |  |  | PERFORACION, EQUIPAMIENTO Y ELECTRIFICACION DE POZO PROFUNDO NAZARENO III |  |  |  | AGUA POTABLE
|  |  | UBICACION: |  |  |  | ANEXO:
VILLA NAZARENO. DGO
|  |  | LOCALIDAD: |  |  |  | FECHA
|  |  | VILLA NAZARENO, DGO. |  |  |  | 2020-08-01
CATALOGO DE CONCEPTOS Y CANTIDADES DE OBRA
No. | Especificación | CONCEPTO | UNIDAD | CANTIDAD | PRECIO UNITARIO |  | IMPORTE
[5 empty] | Numero | Letra
CASETA Y EQUIPO DE CLORACION
1 | 1005 01 | LIMPIEZA Y TRAZO EN EL AREA DE TRABAJO. | ML | 20.35
2 | 1060.02 | EXCAVACIÓN A MANO P/DESPLANTE DE ESTRUCTURAS, EN MATERIAL COMÚN, EN SECO HASTA 2 m DE PROF.
|  |  | M3 | 2.93
3 | 1131 05 | RELLENO COMPACTADO EN ZANJAS AL 90% PROCTOR, CON MATERIAL PRODUCTO DE EXCAVACION | M3 | 5.448
4 | 4020 01 | MURO DE TABIQUE ROJO RECOCIDO, HASTA 6.0 MTS. DE ALTURA, JUNTEADO CON MORTERO CEM-ARENA 1:5 | M2 | 18.6475
5 | 4025-01 | CELOSÍA DE BLOCK DE CEMENTO DE 10 cm DE ESPESOR, JUNTEADO CON MORTERO CEMENTO-ARENA 1:3 | M2 | 2.85
6 | 4030 01 | CONCRETO CICLOPEO EN CIMENTACIONES | M3 | 2.88
7 | 4080-02 | CIMBRA DE MADERA PARA ACABADOS NO APARENTES EN DALAS, CASTILLOS Y CERRAMIENTOS | M2 | 11.69
8 | 4080-04 | CIMBRA DE MADERA PARA ACABADOS NO APARENTES EN LOSAS CON ALTURA DE OBRA FALSA HASTA 3.60 M. | M2 | 14.36
9 | 4090-01 | SUMINISTROS Y COLOCACIÓN DE ACEROS DE REFUERZO | KG | 160.79
10 | 4090-02 | SUMINISTRO Y COLOCACIóN DE ACERO DE REFUERZO DE 1/4 DE DIÁMETRO (ALAMBRON) | KG | 52.69
11 | 4091.02 | SUMINISTRO Y COLOCACION DE MALLA ELECTROSOLDADA E 66.8.8. | KG | 8.12
12 | 4030.02 | FABRICACIÓN Y COLADO DE CONCRETO VIBRADO Y CURADO DE FC = 150 KG/CM2 EN FIRME | M3 | 0.65
13 | 4030.04 | FABRICACIÓN Y COLADO DE CONCRETO VIBRADO Y CURADO DE FC = 200 KG/CM2 | M3 | 2.16
14 | 6010.05 | SALIDA DE CENTRO DE LUZ O CONTACTO CON SALIDA DE TUBERIA DE POLIDUCTO DE 1/2" DE DIAM. | SAL | 4
15 | 4100.02 | APLANADO CON MORTERO CEMENTO-ARENA 1:3 DE 1.5 CM. DE ESPESOR | M2 | 51.4
16 | 4140.02 | IMPERMEABILIZACION AZOTEAS A BASE DE SELLADOR E IMPRIMADOR, 2 CAPAS REVEST. IMPERMEABLE C/MEMBRANA DE REF. INTERMEDIO Y ACABADO APARENTE | M2 | 14.63
17 | 7001.01 | SUMINISTRO E INST.DE PUERTAS DE HERRERIA ESTRUCTURAL, PERFILES Z, T Y L TAMBOR DOBLE LAMINA No. 18 | M2 | 2.1
18 | 7002.01 | SUMINISTRO E INSTALACION DE VENTANAS DE HERRERIA ESTRUCTURAL, PERFILES Z, T Y L | M2 | 1.36
19 | 7003.01 | SUMINISTRO E INSTALACION DE VIDRIO MEDIO DOBLE DE 3 MM. | M2 | 1.7
20 | 7004.01 | SUMINISTRO Y COLOCACION DE PINTURA VINILICA EN INTERIORES Y EXTERIORES (A TRES MANOS) | M2 | 51.4
21 | 7004.03 | SUMINISTRO Y COLOCACION DE PINTURA DE ESMALTE EN HERRERIA INC. FONDO A DOS MANOS | M2 | 4.42
22 | 28 | SUMINISTRO E INSTALACION DE TRANSFORMADOR PARA USOS GENERALES DE 5 KVA | PZA | 1
23 | CLOR.02 | SUMINISTRO E INSTALACIÓN DE EQUIPO DE DESINFECCIÓN DOSIFICADOR DE HIPOCLORITO, INCLUYE BOMBA DE AYUDA DE 0 A 7 kg/cm2 Y TANQUE DE HIPOCLORITO DE 200 lts LLENO, CON TODOS SUS ACCESORIOS Y PRUEBAS PARA SU CORRECTO FUNCIONAMIENTO INCLUYE EQUIPO DE SEGURIDAD (KIT) PARA CONTROL DE FUGAS | PZA | 1
CERCO DE PROTECCION
24 | 4120.07 | CERCO DE MALLA CICLONICA CALIBRE Nº 10 CON ABERTURA DE 55 X 55 MM INC. SOPORTERIA | ML | 44
25 | 4120.02 | POSTES GALVANIZADOS DE 2.20 MTS. DE ALTURA LIBRE Y 2 1/2" DE DIAM. CEDULA 40, | PZA. | 11
26 | 4120.06 | POSTES ESQUINEROS DE TUBO 2 1/2" X 3.00 MTS CED 40 EXT. | PZA | 4
27 | S/C-1 | POSTE BASE PARA PUERTAS DE TUBO DE 2 1/2" X 3.00 MTS CED 40 EXT | PZA | 2
28 | S/C-2 | RETENIDAS HORIZONTALES DE TUBO DE1 1/2 X 3.00 MTS CAL. 20 | PZA | 10
29 | S/C-3 | BARRA SUPERIOR DE 1 1/2" CAL.20 | PZA | 44
30 | S/C-4 | ELABORACION DE PUERTA EN 2 HOJAS DE 2.00 X 4.00 MTS | PZA | 1
31 | S/C-5 | SUM E INST. DE ALAMBRE LISO CAL. 12.5 GALVANIZADO PARA AMARRES PARTE INTERIOR | KG | 3
32 | 4122.06 | ALAMBRE DE PUAS CAL. 12 1/2 C/ 4 PUAS A 76mm INC. COLOCACION | M | 176
33 | S/C-6 | SUMINISTRO E INSTALACION DE ESPADA SIMPLE PARA PUA DE 2" X 15/8" | PZA | 11
34 | S/C-7 | SUMINISTRO E INSTALACION DE SOLERA 1/8" X 3/4" X 2.00 MTS | ML | 10
35 | S/C-8 | SUMINISTRO E INSTALACION DE ABRAZADERA DE TENSION DE 2 1/2" | PZA | 50
36 | S/C-9 | SUMINISTRO E INSTALACION DE ABRAZADERA DE ARRANQUE DE 2 1/2" | PZA | 68
37 | S/C-10 | SUMINISTRO E INSTALACION DE TORNILLOS DE 5/16" X 1 1/4" | PZA | 118
38 | S/C-11 | SUMINISTRO E INSTALACION DE COPLES DE 1 1/2" | PZA | 30
39 | S/C-12 | SUMINISTRO E INSTALACION DE CAPUCHAS SIMPLES DE 2 1/2" | PZA | 6
40 | S/C-13 | SUMINISTRO E INSTALACION DE UNIONES PARA BARRA SUPERIOR DE 1 5/8" X 8" CAL. 18 | PZA | 6
41 | 1060.02 | EXCAVACION A MANO PARA DESPLANTE DE ESTRUCTURAS EN MATERIAL COMUN, EN SECO, HASTA 2 M DE PROFUNDIDAD. | M3 | 0.29
42 | 4035.01 | CONCRETO CICLOPEO EN CIMENTACIONES | M3 | 0.29
43 | 4080.02 | CIMBRA DE MADERA PARA ACABADOS NO APARENTES EN DALAS | M2 | 19.2
44 | 4090.01 | SUMINISTRO Y COLOCACIÓN DE ACERO DE REFUERZO | KG | 109.44
45 | 4090.02 | SUMINISTRO Y COLOCACIÓN DE ACERO DE REFUERZO DE 1/4 DE DIÁMETRO (ALAMBRON) | KG | 23.79
46 | 4030.02 | FABRICACIÓN Y COLADO DE CONCRETO VIBRADO Y CURADO DE FC = 150 KG/CM2 | M3 | 1.44
47 | 4001.2 | SUMINISTRO Y COLOCACION DE GRAVA 3/4" PARA PISO INCLUYE ACARREOS HASTA EL SITIO DE SU UTILIZACION | M3 | 7
PERFORACION
35 | 5001 01 | INSTALACION Y DESMANTELAMIENTO DEL EQUIPO DE PERFORACION CON CAPACIDAD DE 450 M, DE PROFUNDIAD. | P.G. | 1
36 | 5000 01 | MOVIMIENTO DE EQUIPO DE PERFORACION HASTA UNA DISTANCIA DE 15 KMS EQUIPO ROTATORIO CON CAPACIDAD NEUMATICA, HASTA 450 M, DE FROFUNDIDAD. | P.G. | 1
37 | 5002 00 | TRANSPORTE DE EQUIPO DE PERFORACION EN KM SUBSCUENTES A LOS PRIMEROS 15 KM CON CAPACIDAD DE HASTA 450 M DE PROFUNDIDAD EN CAMINO PAVIMENTADO | KM | 1.9
38 | 5005 00 | EQUIPO DE PERFORACION INACTIVO POR INSTRUCCIONES PARA CORRER REGISTRO ELECTRICO Y ESPERAR INSTRUCCIONES TIPO ROTATORIO | HR | 48
39 | 5030 17 | PERFORACION EXPLORATORIA EN 12 " DE DIAMETRO CON EQUIPO NEUMATICO EN MATERIAL CLASE 1 DE 0 A 100 M DE PROFUNDIDAD. | ML | 24
40 | 5030 18 | PERFORACION EXPLORATORIA EN 12 " DE DIAMETRO CON EQUIPO NEUMATICO EN MATERIAL CLASE II DE 0 A 200 M DE PROFUNDIDAD. | ML | 76
41 | 5030 19 | PERFORACION EXPLORATORIA EN 12 " DE DIAMETRO CON EQUIPO NEUMATICO EN MATERIAL CLASE II DE 100 A 200 M. DE PROFUNDIDAD | ML | 100
42 | 5030 20 | PERFORACION EXPLORATORIA EN 12 " DE DIAMETRO CON EQUIPO NEUMATICO EN MATERIAL CLASE II DE 200 A 300 M. DE PROFUNDIDAD | ML | 100
42 | 5030 20 | PERFORACION EXPLORATORIA EN 12 " DE DIAMETRO CON EQUIPO NEUMATICO EN MATERIAL CLASE II DE 300 A 400 M. DE PROFUNDIDAD | ML | 50
43 | 5040 07 | AMPLIACION DE PERFORACION DE POZO EN MATERIAL TIPO II DE 12" A 15" DE 0.00 A 100 mts. | ML | 76
44 | 5040 08 | AMPLIACION DE PERFORACION DE POZO EN MATERIAL TIPO II DE 12" A 15" DE 100 A 200 mts. | ML | 100
45 | 5040 09 | AMPLIACION DE PERFORACION DE POZO EN MATERIAL TIPO II DE 12" A 15" DE 200 A 300 mts. | ML | 100
46 | 5040 10 | AMPLIACION DE PERFORACION DE POZO EN MATERIAL TIPO II DE 12" A 15" DE 300 A 400 mts. | ML | 50
47 | 5040 34 | AMPLIACION DE PERFORACION DE POZO EN MATERIAL TIPO II DE 12" A 26" DE 0.00 A 100 mts. | ML | 24
48 | S/C-02 | SUMINISTRO DE MATERIAL ESPUMANTE PARA PERFORACION NEUMATICA | TAMBOR | 15
49 | 8069 56 | SUMINISTRO DE TUBERIA DE ACERO PARA CONTRADEME DE 16 " DE DIAMETRO POR 1/4" DE ESPESOR LISA | M | 24
50 | 2060 06 | COLOCACION DE TUBERIA DE ACERO PARA CONTRADEME SOLDANDO SUS JUNTAS CON DOBLE CORDON AL ARCO ELECTRICO DE 16" DE DIAM.Y 1/4" ESPESOR | M | 24
51 | 5064.01 | CEMENTACION DE TUBERIA PARA CONTRA ADEME CON EQUIPO DE PERFORACION. | M3 | 2.77
52 | 5050 01 | (REGISTRO ELECTRICO CON GRAFICAS DE RESISTIVIDAD , POTENCIAL NATURAL, TEMPERATURA , CONDUCTIVIDAD, ( 5 LINEAS) , PARA PROFUNDIDADES HASTA DE 450 mts. | LOTE | 1
53 | 5080 04 | DESARROLLLO Y AFORO O PRUEBA DE BOMBEO EFECTIVA, CON BOMBA VERTICAL TIPO TURBINA PARA MOTOR DE COMBUSTION INTERNA POR UN LAPSO DE 24 HRS 20.32 MM (8") COMPRENDIDA ENTRE 213.5 Y 228.75M (70 A 75 TRAMOS) DE LONGITUD Y MOTOR DE 600 HP NOMINALES MÍNIMOS. | PG | 1
54 | 5081 04 | HORA EFECTIVA BOMBEO POZO EMPLEADO BOMBA VERTICAL TIPO TURBINA ACCIONADA POR MOTOR DE COMBUSTION INTERNA, EN TIEMPOS ADICIONALES A LASPRIMERAS 24 HR 20.32 MM (8") COMPRENDIDA ENTRE 213.5 Y 228.75M (70 A 75 TRAMOS) DE LONGITUD Y MOTOR DE 600 HP NOMINALES MÍNIMOS. | HR | 48
55 | 8059 00 | ESTUDIO Y ANALISIS DE CALIDAD DEL AGUA FISICO-QUIMICO Y BACTERIOLOGICO DE ACUERDO A LA NORMA NOM-127-SSA-94. INCLUYE LA OBTENCION DE MUESTRA. ENVIO AL LABORATORIO Y REPORTE. | MUESTRA | 7
56 | 5015.01 | ACARREO DE AGUA EN CAMIONES TANQUE PRIMER KM. | M3 | 350
57 | 5015 02 | ACARREO DE AGUA EN CAMIONES TANQUE KILOMETROS SUBSECUENTES. | M3.KM. | 350
EQUIPAMIENTO
58 | S/C-03 | VIDEOGRABACION Y DIAGNOSTICO DE LA ESTRUCTURA DEL POZO HASTA SU PROFUNDIDAD TOTAL | REG. | 1
59 | S/C-5.1 | REGISTRO DE VERTICALES CON GRAFICA Y NUMERO DE POZO | REG. | 1
59 | S/C-04 | INTALACION DE EQUIPO DE BOMBEO TIPO SUMERGIBLE DE 6"Ø x20' HASTA 300 mts DE PROFUNDIDAD | TRAMO | 45
60 | S/C-06 | SUMINISTRO DE CABEZAL DE DESCARGA DE 6"x 6" CAL.10 , INCLUYE ESTOPERO | LOTE | 1
61 | S/C-07 | SUMINISTRO DE BOMBA SUMERGIBLE MARAC FRANKLIN DE 175 H.P.CAPAZ DE VENCER UNA C.D.T. DE DE 288 M.C.A. CON UN GASTO DE 30 LPS INC. MOTOR , CON 58% DE EFICIENCIA MINIMA. | PIEZA | 1
62 | S/C-08 | SUMINISTRO DE TRAMOS DE COLUMNA DE BOMBEO TIPO SUMERGIBLE DE 6" x 20' C/COPLE | TRAMO | 45
63 | S/C-09 | SUMINISTRO E INSTALACION Y ADAPTACION DE VALVULA CHECK DE 6"Ø PARA COLUMNA | PZA | 2
64 | S/C-09 | SUMINISTRO E INSTALACION DE REDUCCCION DE BOMBA ACOLUMNA DE 9" A 6"Ø | PZA | 1
65 | S/C-10 | SUMINISTRO E INSTALACION DE CABLE TRIFASICO PARA EQUIPO SUMERGIBLE C/ PROTECCION DE HUMEDAD CAL 3/0 INC. CINTILLA PARA SUJETAR CABLE | ML | 636
66 | S/C-11 | SUMINISTRO E INSTALACION DE SONDA NEUMATICA C/ CONEXIONES | LOTE | 1
67 | S/C-14 | LOTE MISCELANEO ( INCLUYE GRASA, ALBAYALDE, TORNILLERIA, CINTA DE AISLAR, ETC.) | LOTE | 1
68 | S/C-16 | SUMINISTRO E INSTALACION DE ARRANCADOR AUTOMATICO A TENSION REDUCIDA CON SUBMONITOR INC. SUPRESOR DE PICOS DE 175 H.P. A 440 VOLTS | PIEZA | 1
69 | S/C-17 | SUMINISTRO, INSTALACION Y PRUEBA DE SUBESTACION ELECTRICA COMPLETA CON RELACION DE TRANSFORMACION DE 13200 -440/220 VOLTS TIPO OA INC. ESTRUCTURA, DERIVACION, ACOMETIDA Y CONEXION A BAJA TENSION.DE 225KVA | LOTE | 1
70 | S/C-18 | SUMINISTRO E INSTALACION DE CABLE THW PARA FUERZA Y CONTROL DE EQUIPOS DE BOMBEO EXTERIOR CALIBRE THW 4/0 | ML | 70
71 | S/C-19 | SUMINISTRO E INSTALACION DE TUBERIA CONDUIT P.G. DE 2 1/2" INC. CONEXIONES Y ACCESORIOS | ML | 20
72 | S/C-20 | SISTEMA DE TIERRAS PARA EL EQUIPO ELECTROMECANICO INSTALADO EN EL POZO ( DEBERA DE INCLUIR PLANO Y MEMORIA DE CALCULO ) | LOTE | 1
73 | S/C-22 | CONSTRUCCION, SUMINISTRO E INSTALACION DE LINEA ELECTRICA DE DISTRIBUCION PARA CONEXION DE SUBESTACION ELECTRICA AISLADO A 13,200 VOLTS | KM | 0.76
74 | CFE-97-01 | TRAMITE Y LIBRANZA ANTE C.F.E., INCLUYE PROYECTO ( PLANOS, MEMORIA TECNICA, ETC.), VERIFICACION Y PAGOS A C.F.E. | LOTE | 1
DESCARGA HIDRAULICA
75 | S/C-24 | SUMINISTRO E INSTALACION DE TEE DE FoFo BRIDADA DE 6"x 6" | PZA | 1
76 | 2060 01 | INSTALACION DE TUBERIA DE ACERO SOLDADA DE 6" DE DIAM. Y 9.27 mm. DE ESPESOR | ML | 8.5
77 | 8069 04 | SUMINISTRO DE TUBERIA DE ACERO DE 6" DE DIAM. A-53 DE 1/4" DE ESPESOR | ML | 8.5
78 | S/C -26 | SUMINISTRO Y COLOCACION DE BRIDAS DE ACERO DE 6"DE DIAMETRO | PZA | 9
79 | S/C- 28 | SUMINISTRO Y COLOCACION DE CODO DE FoFo BRIDADO DE 6"x45° | PZA | 2
80 | S/C-09 | SUMINISTRO E INSTALACION DE REDUCCCION BRIDADA DE FoFo DE 8" A 6"Ø | PZA | 1
81 | 8036 05 | SUMINISTROE INSTALACION DE VALVULA DE NO RETORNO (CHECK) PUESTA EN OBRA DE 150 MM. (6") DE DIAMETRO. | PZA | 1
82 | 8035 05 | SUMINISTRO E INSTALACION DE VALVULA DE COMPUERTA VASTAGO FIJO, PUESTA EN OBRA, DE 150 MM. (6") DE DIAMETRO | PZA | 2
83 | 8026 02 | SUMINISTRO Y COLOCACION DE VALVULA DE ADMISION Y EXPULSION DE AIRE, CUERPO DE HIERRO GRIS ASTM A-48, FLOTADOR DE ACERO INOXIDABLE (150 PSI) DE 2" DE DIAMETRO ROSCADA. | PZA | 1
84 | 8039 04 | SUMINISTRO E INSTALACION DE MEDIDOR DE GASTO TIPO PROPELA, INDICADOR DE GASTO INSTANTANEO Y TOTALIZADOR DE LECTURA DIRECTA DE 6 CIFRAS, CUERPO BRIDADO, CON DIRECTRICES, CLASE 150 DE 150 mm (6" ) DE DIAMETRO. | PZA | 1
85 | 8030.01 | SUMINISTRO Y COLOCACION DE MANOMETRO TIPO BOURDON, CON CARATULA DE 100 MM. DE DIAMETRO, ENTRADA DE 6 MM. (1/4") INCLUYE ELIMINADOR DE PULSACIONES, VALVULA DE SECCIONAMIENTO Y NIPLES, RANGO DE 0 A 10 KGS/CM2 | PZA | 1
86 | 8018.03 | SUMINISTRO DE TORNILLO DE 3/4" x 3" | PZA | 104
87 | 8018.03 | SUMINISTRO DE TORNILLO DE 3/4" x 3 1/2" | PZA | 8
88 | 8021 05 | SUMINISTRO E INSTALACION DE JUNTA GIBAULT DE 150 MM (6") DE DIAMETRO. | PZA | 1
89 | 2064.02 | PROTECCION ANTICORROSIVA PARA TUBERIAS DE ACERO SUPERFICIE INTERIOR Y EXTERIOR CON PRIMARIO Y ACABADO EPOXICOS CATALIZADOS DE ALTOS SOLIDOS. | M2 | 4.0055
90 | 8020 05 | SUMINISTRO E INSTALACION DE EMPAQUE DE NEOPRENO DE 150 mm (6") DE DIAMETRO. | PZA | 15
91 | S/C- 30 | FABRICACION DE BASES DE CONCRETO REFORZADO F'C=200 kg/cm2 SEGÚN DETALLE DE PLANO | PZA | 3
92 | 1001 08 | FABRICACION DE BANQUETA DE CONCRETO F'C=150 kg/cm2 ARMADA CON MALLA ELECTROSOLDADA E- 6X6 - 8/8., SEGÚN DETALLE DE PLANO | M2 | 11.09
LINEA DE CONDUCCION
93 | 1005.01 | LIMPIEZA Y TRAZO EN EL AREA DE TRABAJO | ML | 670
94 | 1101.01 | EXCAVACION CON EQUIPO PARA ZANJAS EN MATERIAL COMUN EN SECO EN ZONA "A" DE 0 A 6 MTS. DE PROF. | M3 | 598
95 | 1130.01 | PLANTILLA APISONADA AL 85% PROCTOR EN ZANJAS CON MATERIAL PRODUCTO DE EXCAVACION | M3 | 52
96 | 8004.14 | SUMINISTRO TUBERIA P.V.C.PUESTA EN OBRA DE 300 mm (8") DE DIAM. CLASE C-7 METRICO | ML | 520
97 | 2040.04 | INSTALACION DE TUBERIA DE P.V.C. CON COPLE INTEGRAL DE 200 mm (8") DE DIAM. | ML | 520
98 | 2060.02 | INSTALACION DE TUBERIA DE ACERO SOLDADA DE 8" DE DIAM. Y 9.27 mm. DE ESPESOR | ML | 150
99 | S/C- 32 | SUMINISTRO DE TUBERIA DE ACERO SOLDADA DE 8" DE DIAM. Y 9.27 mm. DE ESPESOR | ML | 150
100 | 2064.02 | PROTECCION ANTICORROSIVA PARA TUBERIAS DE ACERO SUPERFICIE EXTERIOR CON PRIMARIO Y ACABADO EPOXICOS CATALIZADOS DE ALTOS SOLIDOS. | M2 | 12.5664
101 | 1131.03 | RELLENO EN ZANJAS COMPACTADO AL 85% PROCTOR CON MATERIAL PRODUCTO DE LA EXCAVACION | M3 | 525.5796
102 | 8050.06 | SUMINISTRO E INSTALACION DE JUNTA GIBAULT DE 8" | PZA | 3
103 | 8014 08 | SUMINISTRO E INSTALACION DE BRIDA SOLDABLE DE 8"DE DIAMETRO. | PZA | 1
104 | S/C | SUMINISTRO E INSTALACION DE TEE P.C.V. METRICO DE 8"x8" DIAM. | PZA | 1
105 | S/C- 36 | SUMINISTRO E INSTALACION DE EXTREMO CAMPANA P.V.C. METRICO DE 8" DIAM. | PZA | 1
106 | S/C | SUMINISTRO E INSTALACION DE CODO PVC DE 8" x 90° | PZA | 1
107 | S/C | FABRICACION DE ATRAQUE DE CONCRETO REFORZADO PARA TUBO DE 8" DE DIAM. | PZA | 2
108 | 8018.03 | SUMINISTRO DE TORNILLO DE 3/4" X 3 1¦/2" | PZA | 8
109 | 1140 03 | BOMBEO DE ACHIQUE CON BOMBA AUTOCEBANTE, PROPIEDAD DEL CONTRATISTA, DE…DE 4" DE DIAMETRO Y 12 H.P. | HR | 16
SUBTOTAL
I.V.A.
TOTAL
EL PRESENTE PRESUPUESTO ES POR LA CANTIDAD DE:
( SON: PESOS 00/100 M.N. )
REVISO:
|  | NOMBRE DE LA EMPRESA O PERSONA FISICA |  | NOMBRE Y FIRMA DEL RPRESENTANTE LEGAL