## tlahualilo
| OBRA: | CONSTRUCCIÓN DE LÍNEA DE CONDUCCIÓN DE AGUA POTABLE DEL TRAMO DEL EJIDO LUCERO - CECEDA
| LOCALIDAD: | TLAHUALILO
| MUNICIPIO: | TLAHUALILO
CLAVE | C O N C E P T O | UNIDAD | CANT | P.U | IMPORTE
11 | LINEA DE CONDUCCION
MANO DE OBRA
A005A | LIMPIEZA Y TRAZO EN EL ÁREA DE TRABAJO | M2 | 7066.8
A100 | EXCAVACIÓN CON MÁQUINA PARA ZANJAS, EN MATERIAL "A Y/O B", EN SECO, CON AFLOJE Y EXTRACCIÓN DEL MATERIAL, AMACICE O LIMPIEZA DE PLANTILLA Y TALUDES, REMOCIÓN, CARGA A CAMIÓN A UN LADO DE LA ZANJA. INCLUYE ACARREO A 10 METROS DEL EJE DE LA MISMA Y CONSERVACIÓN DE LA EXCAVACIÓN HASTA LA INSTALACIÓN SATISFACTORIA DE LA TUBERÍA.
A100A | EN ZONA A DE 0 A 6.00 METROS DE PROFUNDIDAD | M3 | 9186.84
A130 | PLANTILLA APISONADA AL 85% PROCTOR EN ZANJAS, INCLUYE SELECCIÓN DEL MATERIAL "A Y/O B" PRODUCTO DE LA EXCAVACIÓN, COLOCACIÓN DE LA PLANTILLA Y CONSTRUCCIÓN DEL APOYO SEMICIRCULAR, PARA PERMITIR LA CORRECTA COLOCACIÓN DE LA TUBERÍA
A130A | CON MATERIAL PRODUCTO DE LA BANCO | M3 | 1837.37
A131C | RELLENO DE ZANJAS CON MATERIALES "A Y/O B". INCLUYE SELECCIÓN Y VOLTEO DEL MATERIAL COMPACTADO AL 85% PROCTOR, CON MATERIAL PRODUCTO DE BANCO | M3 | 6914.798
A131 | RELLENO DE ZANJAS CON MATERIALES "A Y/O B". INCLUYE SELECCIÓN Y VOLTEO DEL MATERIAL
A131A | A VOLTEO CON MATERIAL PRODUCTO DE LA EXCAVACIÓN, CON PALA DE MANO | M3 | 5563.142
B050 | INSTALACIÓN, JUNTEO Y PRUEBA DE TUBERÍA DE PVC CON CAMPANA TIPO ANGER. INCLUYE BAJADO, MATERIAL Y EQUIPO PARA PRUEBA, ACARREO Y MANIOBRAS LOCALES.
B050J | DE 14" DE DIÁMETRO | ML | 7852
B240 | CAJA PARA OPERACIÓN DE VÁLVULAS, INCLUYE PLANTILLA DE PEDACERÍA DE TABIQUE, CONCRETO EN PISOS Y LOSA, MUROS DE TABIQUE RECOCIDO JUNTEADO CON MORTERO CEMENTO-ARENA 1:5, APLANADO CON MORTERO CEMENTO-ARENA EN LA MISMA PROPORCIÓN, CIMBRA DE MADERA, FLETES Y MANIOBRAS (PLANO TIPO 1957).
B240A | TIPO 4 DE 1.70 X 1.60 METROS | CAJA | 2
S/C | CONSTRUCCION DE CAJA DE VALVULA TIPO ESPECIAL PARA ALOJAR LAS VALVULAS DE ADMISION Y EXPULSION DE AIRE INCL. TODOS LOS MATERIALES NECESARIOS PARA SU CONSTRUCCION COMO SE MUESTRA EN PLANO DE CONSTRUCCION | CAJA | 4
S/C | SUMINISTRO Y COLOCACION DE VALVULA DE ADMISION Y EXPULSION DE AIRE COMBINADA MIXTA (125PSI) CUERPO DE HIERRO GRIS ASTM A126 GRADO B FLOTADOR DE ACERO INOXIDABLE PINTURA EPOXICA…….. DE 4" DE DIAM. BRIDADA INCL. TODOS LOS MATERIALES NECESARIOS ASI COMO SU DESPIECE QUE SE MUETRA EN EL PLANO | PZA | 4
MATERIALES
B243 | SUMINISTRO E INSTALACIÓN DE CONTRAMARCOS, INCLUYE MATERIALES Y MANO DE OBRA, ASÍ COMO ACARREO Y MANIOBRAS LOCALES (PLANO TIPO 1957)
B243A | SENCILLO 0.90 M CON CANAL DE 100 MM (4") | PZA | 2
B244 | SUMINISTRO E INSTALACIÓN DE MARCO CON TAPA, INCLUYE MATERIALES Y MANO DE OBRA
B244C | FIERRO FUNDIDO DE 50 X 50 CM CON PESO DE 55 KG | PZA | 2
H005 | SUMINISTRO DE TUBERIA HIDRAULICA DE PVC SISTEMA METRICO NORMA NMX-E-143,
H00515 | CLASE 5 DE 355 MM (14" DE DIAMETRO) DE DIÁMETRO | ML | 7852
H013N | SUMINISTRO DE EMPAQUES DE NEOPRENO
H013NJ | DE 355 MM ( 14" ) DE DIAMETRO | PZA. | 12
H058 | SUMINISTRO E INSTALACIÓN DE PIEZAS ESPECIALES DE PVC, , L.A.B. EN OBRA.
H058B | CODO DE 45º22°90°DE…
H058B10 | 355MM (14") DE DIÁMETRO | PZA | 2
D302 | ATRAQUES DE CONCRETO CON F'C = 200 KG/CM2 DE 1.00 X 1.00 X 0.30 MTS., INCLUYE: AGREGADOS, CIMBRA, EXCAVACIÓN, FLETES, ACARREOS Y TODO LO NECESARIO PARA SU CORRECTA COLOCACIÓN. | PZA | 12
S/C | INTERCONEXION DE LINEA EXISTENTE DE 12" CON TUBERIA DE PROYECTO INCL. BOMBEO DE ACHIQUE , VALVULAS DE SECCIONAMIENTO DE 14" DE DIAM. REDUCCIONES DE FOFO. CARRETES Y MANIOBRAS LOCALES PARA SU CORRETA INSTALACION | PZA | 2
S/C | TRAMITE ANTE LA CONAGUA PARA CRUCE DE CANAL INCL. LEVANTAMIENTO TOPOGRAFICO PARA ESTABLECER KILOMETRAJE DEL CANAL , ELABORACION DE PROYECTO, MEMORIAS Y PAGO DE DERECHOS | TRAMITE | 1
ACARREOS Y FLETES
J000 | ACARREO PRIMER KM DE MATERIALES PRODUCTO DE EXCAVACIÓN, EXCEPTO ROCA EN CAMIÓN VOLTEO, DESCARGA A VOLTEO EN CAMINO…
J00A0E | ZONA URBANA TRÁNSITO NORMAL | M3 | 3142.85
J002 | ACARREO KM SUBSECUENTES AL PRIMERO DE MATERIALES PRODUCTO DE EXCAVACIÓN, EXCEPTO ROCA EN CAMIÓN VOLTEO EN CAMINO…
J002E | ZONA URBANA TRÁNSITO NORMAL | M3-KM | 11152.1
|  |  |  | Subtotal | 0
|  |  |  | 16%iva | 0
|  |  |  | Total | 0
NOMBRE DE LA EMPRESA O PERSONA FISICA |  |  | NOMBRE Y FIRMA DEL REPRESENTANTE LEGAL