## CATALOGO
UBICACIÓN: COMUNIDAD DE EMILIANO ZAPATA
MUNICIPIO: POANAS, DGO.
OBRA: CONSTRUCCION DE DOMO EN LA COMUNIDAD DE EMILIANO ZAPATA, MUNICIPIO DE CUENCAME, DGO.
CLAVE | CONCEPTO | UNID. | CANT. | P.UNIT. | IMPORTE
CONSTRUCCION DE DOMO EN LA COMUNIDAD DE EMILIANO ZAPATA
CONSTRUCCION DE DOMO DE ARMADURA TIPO ARCO, CIMENTACION A BASE DE ZAPATAS AISLADAS,
TRABES DE LIGA Y COLUMNAS IPR DE 12"X6 1/2" (38.70 KG/ML), DE 20.00X30.00 MTS.
TRABAJOS PRELIMINARES
1101 | TRAZO Y NIVELACION DEL TERRENO PLANO POR MEDIOS MANUALES, PARA DESPLANTE DE ESTRUCTURAS, ESTABLECIENDO EJES AUXILIARES, PASOS Y REFERENCIAS. EN AREA DE CONSTRUCCIÓN | M2 | 600
1106 | EXCAVACION A MANO EN MAT.TIPO "B" DE 0.00 A 2.00 M. DE PROF. SECCION OBLIGADA, INCLUYE AFINE DE TALUDES Y FONDO, CONSIDERANDO UNA HOLGURA MÁXIMA DE 15 CM. POR LADO PARA ELEMENTOS DE CONCRETO, Y 5 CM. POR LADO PARA ELEMENTOS DE MAMPOSTERÍA, LA CUAL SE VERIFICARÁ EN LA OBRA. | M3 | 153.67
01119-A | RELLENO COMPACTADO A MANO CON MATERIAL PRODUCTO DE LA EXCAVACION, INCLUYE: ACARREOS, HERRAMIENTA Y MANO DE OBRA. | M3 | 196.24
07.90.510 | CARGA Y ACARREO DE MATERIAL PRODUCTO DE EXCAVACION, A TIRO LIBRE, CON CARGA MECANICA, MEDIDO EN BANCO, INCLUYE: EQUIPO NECESARIO, MANIOBRAS, ACOMODOS, OPERACION Y RETIRO FUERA DE LA OBRA. | M3 | 45.2
CIMENTACION
02003-A | PLANTILLA DE CONCRETO HECHO EN OBRA F'c=100 KG/CM2 10 CM DE ESPESOR T.M.A. 1 1/2" | M2 | 98
2013 | ACERO DE REFUERZO EN CIMENTACION CON VARILLA # 3 F'y=4200 KG/CM2, INCL.: SUM., HABILITADO, ARMADO, GANCHOS, DOBLECES, DESPERDICIOS Y TRASLAPES. | KG | 672.52
2014 | ACERO DE REFUERZO EN CIMENTACION CON VARILLA #4 F'y=4200 KG/CM2, INCL.: SUM.,HABILITADO, ARMADO, GANCHOS, DOBLECES, DESPERDICIOS Y TRASLAPES. | KG | 562.27
SUMA DE ESTA HOJA
ACUMULADO HASTA ESTA HOJA
NOMBRE DE LA EMPRESA O PERSONA FÍSICA NOMBRE Y FIRMA DEL REPRESENTANTE LEGAL
2015 | ACERO DE REFUERZO EN CIMENTACION CON VARILLA #5 F'y=4200 KG/CM2, INCL.: SUM., HABILITADO, ARMADO, GANCHOS, DOBLECES, DESPERDICIOS Y TRASLAPES, ACARREOS DE MATERIALES EN CARRETILLA HASTA 200 MTS. DE DISTANCIA. | KG | 1460.81
2010 | CIMBRA PARA CIMENTACION CON MADERA DE PINO DE 3a ACABADO COMUN, INCLUYE HABILITADO, ARMADO, CIMBRADO Y DESCIMBRADO | M2 | 172.15
2023 | CONCRETO F'c=250 KG/CM2 EN CIMENTACIÓN, CEMENTO NORMAL, T.M.A. 3/4" ELABORADO EN OBRA CON MAQUINA REVOLVEDORA INCLUYE, COLADO, VIBRADO, CURADO, REVENIMIENTO DE 8 A 12 CM. Y PRUEBAS DE LABORATORIO CON 2 CILINDROS DE ENSAYE POR CADA ETAPA DE COLADO, ACARREOS DE MATERIALES EN CARRETILLA HASTA 200 MTS. DE DISTANCIA. | M3 | 29.43
EST-002-A.. | SUMINISTRO Y COLOCACIÓN DE ANCLAS DE Fo. REDONDO DE 1" Y 130 CMS. DE LONGITUD, INCLUYE: NIVELACION, PLOMEO, SOLDADURA, JUEGO DE TORNILLERIA, EQUIPO NECESARIO, HERRAMIENTA Y MANO DE OBRA, ACARREOS DE MATERIALES EN CARRETILLA HASTA 200 MTS. DE DISTANCIA. | KG | 499.2
EST-003 | SUMINISTRO Y COLOCACION DE GROUNT MORTERO ESTABILIZADOR, INC. MATERIALES, HERRAMIENTAS Y MANO DE OBRA, ACARREOS DE MATERIALES EN CARRETILLA HASTA 200 MTS. DE DISTANCIA. | M3 | 0.11
EST-004D-01 | SUMINISTRO, COLOCACION, HABILITACION Y NIVELACION DE PLACA BASE DE 36X50 CMS. Y 3/4" DE ESPESOR, CON 8 BARRENOS DE 1 3/16" INCLUYE: FILETE DE SOLDADURA, CARTABONES DE 50X31X10 CMS DE 3/8" DE ESPESOR, EQUIPO NECESARIO, HERRAMIENTA Y MANO DE OBRA. | PZA | 12
SUMA DE ESTA HOJA
ACUMULADO HASTA ESTA HOJA
NOMBRE DE LA EMPRESA O PERSONA FÍSICA NOMBRE Y FIRMA DEL REPRESENTANTE LEGAL
ESTRUCTURA
EST-001-A-01 | SUMINISTRO, MONTAJE Y NIVELACION DE ESTRUCTURA METALICA PERFILES ESTRUCTURALES A BASE DE LARGUEROS, CLIPS, COLUMNAS IPR 12"X6 1/2" (38.70 KG/ML), MENSULAS, FLAMBEOS, SOPORTE PARA CANALON, TENSORES, SOPORTE PARA ARMADURA, PLACA TOPE DE COLUMNA, PLACA DE AGARRE EN TENSORES, SOLERA DE CONEXION Y CARTABON TRAPEZOIDAL, INCLUYE: TORNILLERIA, SOLDADURA E-70 Y E-60 DESDE 1/8" A 3/4", APLICACION DE FONDO ANTICORROSIVO Y PINTURA DE ESMALTE, ELEVACIONES, CORTES, DESPERDICIOS, MERMAS, MANIOBRAS, FLETES, MATERIALES, HERRAMIENTAS Y MANO DE OBRA. TRABAJO TERMINADO, ACARREOS DE MATERIALES NECESARIOS EN CARRETILLA HASTA 200 MTS. DE DISTANCIA. | KG | 4808.73
EST-001-B | SUMINISTRO, MONTAJE Y NIVELACION DE ESTRUCTURA METALICA PERFILES ESTRUCTURALES (ESTRUCTURA PRINCIPAL Y SECUNDARIA), INCLUYE: TORNILLERIA, SOLDADURA E-70 Y E-60 DESDE 1/8" A 3/4" EN CABRILLAS, VIGAS, LARGUEROS, CONEXIONES, CARTABONES, PLACAS, CONECTORES, APLICACION DE FONDO ANTICORROSIVO Y PINTURA DE ESMALTE, ELEVACIONES, CORTES, DESPERDICIOS, MERMAS, MANIOBRAS, FLETES, MATERIALES, HERRAMIENTAS Y MANO DE OBRA. TRABAJO TERMINADO, ACARREOS DE MATERIALES NECESARIOS EN CARRETILLA HASTA 200 MTS. DE DISTANCIA. | KG | 8471.48
06038-A | SUMINISTRO Y COLOCACION DE LAMINA GALVANIZADA DE ONDA NORMAL O-100 CAL. 26 INCLUYE: REMACHES O PIJAS, SILICON INDUSTRIAL, HERRAMIENTA Y MANO DE OBRA. | M2 | 630
6042 | SUMINISTRO Y COLOCACION DE CANALON DE LAMINA GALVANIZADA CAL. 22 CON 81 CM. DE DESARROLLO CON CUELLO DE 3 3/4" X 10 CMS, INCLUYE: DOBLECES, TAPAS, TORNILLOS Y SILICON. | ML | 65.5
SUMA DE ESTA HOJA
ACUMULADO HASTA ESTA HOJA
NOMBRE DE LA EMPRESA O PERSONA FÍSICA NOMBRE Y FIRMA DEL REPRESENTANTE LEGAL
41258-A1 | SUMINISTRO Y COLOCACION DE TUBO DE PVC HIDRAULICO RD-32.5 DE 100 MM (4") DE DIAMETRO PARA BAJADA PLUVIAL, INCLUYE: FIJACION A COLUMNA CON FLEJE DE ACERO INOXIDABLE DE 3/4" DE HASTA 1.00 MTS. DE DESARROLLO, HEBILLAS PARA FLEJE, CORTES, DESPERDICIOS, ANDAMIOS, MATERIALES, EQUIPO NECESARIO, HERRAMIENTA Y MANO DE OBRA, ACARREOS DE MATERIALES NECESARIOS EN CARRETILLA HASTA 200 MTS. DE DISTANCIA. | ML | 11.2
41258-B1 | SUMINISTRO Y COLOCACION DE CODO DE PVC HIDRAULICO DE 90º X 100 MM (4") DE DIAMETRO PARA BAJADA PLUVIAL, INCLUYE: PEGAMENTO PARA PVC, MATERIALES, EQUIPO NECESARIO, HERRAMIENTA Y MANO DE OBRA, ACARREOS DE MATERIALES NECESARIOS EN CARRETILLA HASTA 200 MTS. DE DISTANCIA. | PZA | 2
PISOS
13015-A | LIMPIEZA GENERAL DE LA OBRA | M2 | 600
SUMA DE ESTA HOJA
ACUMULADO HASTA ESTA HOJA
IVA
T O T A L
NOMBRE DE LA EMPRESA O PERSONA FÍSICA NOMBRE Y FIRMA DEL REPRESENTANTE LEGAL
SUMA DE ESTA HOJA
ACUMULADO HASTA ESTA HOJA
NOMBRE DE LA EMPRESA O PERSONA FÍSICA NOMBRE Y FIRMA DEL REPRESENTANTE LEGAL

## RESUMEN
UBICACIÓN: COMUNIDAD DE EMILIANO ZAPATA
MUNICIPIO: POANAS, DGO.
OBRA: CONSTRUCCION DE DOMO EN LA COMUNIDAD DE EMILIANO ZAPATA, MUNICIPIO DE CUENCAME, DGO.
CLAVE | CONCEPTO | UNID. | CANT. | P.UNIT. | IMPORTE
RESUMEN
CONSTRUCCION DE DOMO EN LA COMUNIDAD DE EMILIANO ZAPATA
CONSTRUCCION DE DOMO DE ARMADURA TIPO ARCO, CIMENTACION A BASE DE ZAPATAS AISLADAS,
TRABES DE LIGA Y COLUMNAS IPR DE 12"X6 1/2" (38.70 KG/ML), DE 20.00X30.00 MTS.
TRABAJOS PRELIMINARES
CIMENTACION
ESTRUCTURA
PISOS
SUMA DE ESTA HOJA
ACUMULADO HASTA ESTA HOJA
IVA
T O T A L
NOMBRE DE LA EMPRESA O PERSONA FÍSICA NOMBRE Y FIRMA DEL REPRESENTANTE LEGAL
SUMA DE ESTA HOJA
ACUMULADO HASTA ESTA HOJA
NOMBRE DE LA EMPRESA O PERSONA FÍSICA NOMBRE Y FIRMA DEL REPRESENTANTE LEGAL