## CATALOGO
UBICACIÓN: COMUNIDAD DE LOS ANGELES
MUNICIPIO: POANAS, DGO.
OBRA: CONSTRUCCION DE CANCHA DE USOS MULTIPLES Y GRADAS EN LA COMUNIDAD DE LOS ANGELES MUNICIPIO DE POANAS, DGO.
CLAVE | CONCEPTO | UNID. | CANT. | P.UNIT. | IMPORTE
CONSTRUCCION DE CANCHA DE USOS MULTIPLES Y GRADAS EN LA COMUNIDAD DE LOS ANGELES MUNICIPIO DE POANAS
CONSTRUCCIÓN DE CANCHA DE USOS MÚLTIPLES DE 19.20 X 32.20 MTS.
TRABAJOS PRELIMINARES
1100 | LIMPIEZA DE TERRENO, INCLUYE DESHIERBE A MANO Y ACARREO FUERA DE LA OBRA DE MATERIAL NO ÚTIL. | M2 | 618.24
1101 | TRAZO Y NIVELACION DEL TERRENO PLANO POR MEDIOS MANUALES, PARA DESPLANTE DE ESTRUCTURAS, ESTABLECIENDO EJES AUXILIARES, PASOS Y REFERENCIAS. EN AREA DE CONSTRUCCIÓN | M2 | 618.24
1103 | EXCAVACION A MANO EN MATERIAL TIPO "A", HASTA 0.50 M. DE PROF. A CIELO ABIERTO, PARA SUSTITUIR ARCILLAS EXPANSIVAS. (DESPALME) | M3 | 123.65
1106 | EXCAVACION A MANO EN MAT.TIPO "B" DE 0.00 A 2.00 M. DE PROF. SECCION OBLIGADA, INCLUYE AFINE DE TALUDES Y FONDO, CONSIDERANDO UNA HOLGURA MÁXIMA DE 15 CM. POR LADO PARA ELEMENTOS DE CONCRETO, Y 5 CM. POR LADO PARA ELEMENTOS DE MAMPOSTERÍA, LA CUAL SE VERIFICARÁ EN LA OBRA. | M3 | 13.26
07.90.510 | CARGA Y ACARREO DE MATERIAL PRODUCTO DE EXCAVACION, A TIRO LIBRE, CON CARGA MECANICA, MEDIDO EN BANCO, INCLUYE: EQUIPO NECESARIO, MANIOBRAS, ACOMODOS, OPERACION Y RETIRO FUERA DE LA OBRA. | M3 | 177.98
1121 | SUMINISTRO Y RELLENO DE MATERIAL COMPUESTO DE GRAVA-ARENA 70% - 30% | M3 | 309.12
CIMENTACION
2027 | CIMIENTO DE MAMPOSTERIA DE PIEDRA CUARTÓN (BRAZA) LIMPIA SIN LABRAR ASENTADA CON MORTERO COMERCIAL-ARENA 1:4 | M3 | 35.36
HERRERIA Y ALUMINIO
7046 | SUMINISTRO Y COLOCACION DE TUBO DE 2" PARA CANCHA DE VOLEY-BALL, INCLUYE CAMISA DE TUBO ANCLADO AL PISO, Y GANCHOS PARA SUJECIÓN DE RED. | PZA | 2
SUMA DE ESTA HOJA
ACUMULADO HASTA ESTA HOJA
NOMBRE DE LA EMPRESA O PERSONA FÍSICA NOMBRE Y FIRMA DEL REPRESENTANTE LEGAL
7047 | SUMINISTRO, COLOCACIÓN MONTAJE Y NIVELACIÓN DE TABLERO PARA CANCHA DE USOS MÚLTIPLES A BASE DE ESTRUCTURA DE TUBO NEGRO CED 40 DE 3", TABLERO DE 1.2 X 1.8 ANGULO DE SOLERA DE 1/8", ACRÍLICO 19 MM, ARO PROFESIONAL Y RED. INCLUYE CIMENTACIÓN CON CONCRETO CICLÓPEO, 0.40 X 1.2 X 0.70 MTS SEGÚN PROYECTO | PZA | 2
PISOS
11008 | SUMINISTRO HABILITADO Y ARMADO DE MALLA DE ACERO 66-10-10 EN PISOS. | M2 | 618.24
11033 | FORJADO DE NARIZ EN BANQUETA INCLUYE SOLO CIMBRA, OCHAVOS Y MANO DE OBRA | ML | 102.8
11020 | PISO DE CONCRETO SIMPLE F'c=150 KG/CM2 DE 10CM DE ESPESOR ACABADO CON BROCHA DE PELO SUAVE, JUNTAS FRÍAS, CIMBRA EN FRONTERAS, COLADO EN CUADROS T.M.A. 1 1/2" | M2 | 618.24
PLACPOL | PLACA DE POLIESTIRENO DE 1.20 CMS. DE ESPESOR Y 8 CMS. DE ALTO EN JUNTA DE DILATACIÓN EN PISO INCLUYE: MATERIAL ASFALTICO DE RELLENO DE 1.2x3 CM. | ML | 51.4
SELLOCEM | SELLO DE CEMENTO ASFALTICO # 6 Ó SIMILAR DE 1 CM. DE ANCHO Y 10 DE PROFUNDIDAD EN JUNTAS DE CONTRACCIÓN EN PISOS. | ML | 282.4
PINTURA Y LIMPIEZA
13015 | LIMPIEZA DE PISOS CON AGUA Y CEPILLO DE RAIZ | M2 | 618.24
13018 | PINTURA ESMALTE AMARILLO TRANSITO EN FRANJAS DE 5 A 10 CM DE ANCHO PARA DELIMITAR AREAS DE JUEGO, INCLUYE TRAZO Y MANO DE OBRA | ML | 558.33
GRADAS
GR-00 | SUMINISTRO, HABILITADO, COLOCACIÓN Y FIJACIÓN DE PTR DE 3"x3" CAL. 11 PARA ESTRUCTURA DE GRADAS, INCLUYE: SOLDADURA, HABILITADO, PRIMARIO Y PINTURA DE ESMALTE. | KG | 1190.74
GR-01 | SUMINISTRO Y COLOCACIÓN DE MONTEN 12 MT- 14, EN ESTRUCTURA PARA GRADAS CON SOLDADURA, EQUIPO CON CORTE Y DESPERDICIO, HABILITADO, PRIMARIO Y PINTURA DE ESMALTE. | KG | 482.85
GR-02 | PLACA DE ACERO A36 DE 6"x6"x¼" DE ESPESOR, EL PRECIO INCLUYE: SUMINISTRO DE MATERIAL, ACARREOS HORIZONTALES Y VERTICALES, HABILITADO, CORTES, ROLADO, ARMADO, SOLDADURA, PINTURA BASE Y ACABADO A DOS MANOS, EQUIPO, HERRAMIENTA Y MANO DE OBRA. | KG | 38.51
SUMA DE ESTA HOJA
ACUMULADO HASTA ESTA HOJA
NOMBRE DE LA EMPRESA O PERSONA FÍSICA NOMBRE Y FIRMA DEL REPRESENTANTE LEGAL
GR-03 | SUMINISTRO Y COLOCACION DE LAMINA GALVANIZADA DE ONDA NORMAL O-100 CAL. 26 INCLUYE: REMACHES O PIJAS, SILICON INDUSTRIAL Y CABALLETE DE LAMINA LISA CAL. 22 CON 70 CMS. DE DESARROLLO, HERRAMIENTA Y MANO DE OBRA. | M2 | 141.64
GR-04 | DADO DE CONCRETO F'C=200 KG/CM2 DE SECCIÓN DE 30x30x60 CMS. ARMADO CON VARILLAS DEL NO.4 (½") Y ESTRIBOS DE REFUERZO CON VARILLA DEL NO.2(1/4") @20CMS. INCLUYE: CIMBRADO, DESCIMBRADO,COLOCADO Y VIBRADO | PZA | 15
GR-05 | SUMINISTRO Y COLOCACION DE TUBO DE 2 ½” CED 40 EN REFUERZOS DE GRADAS, INCLUYE MATERIAL, CORTES, DESPERDICIOS, MANO DE OBRA Y EQUIPO, TRABAJO TERMINADO. | KG | 162.06
GR-06 | SUMINISTRO Y COLOCACION DE TUBO DE 1 ½” CED.30 EN REFUERZOS DE GRADAS. INCLUYE MATERIAL, CORTES, DESPERDICIOS, MANO DE OBRA Y EQUIPO, TRABAJO TERMINADO. | KG | 70.22
GR-07 | REHABILITACION DE ARBOTANTES DE 5 M, INCLUYE PINTURA DE ESMALTE A DOS MANOS EN POSTE Y REPOSICION DE FOCOS EN LUMINARIAS, INCLUYE MATERIALES, MANO DE OBRA Y EQUIPO. | PZA | 20
SUMA DE ESTA HOJA
ACUMULADO HASTA ESTA HOJA
IVA
T O T A L
NOMBRE DE LA EMPRESA O PERSONA FÍSICA NOMBRE Y FIRMA DEL REPRESENTANTE LEGAL
SUMA DE ESTA HOJA
ACUMULADO HASTA ESTA HOJA
NOMBRE DE LA EMPRESA O PERSONA FÍSICA NOMBRE Y FIRMA DEL REPRESENTANTE LEGAL

## RESUMEN
UBICACIÓN: COMUNIDAD DE LOS ANGELES
MUNICIPIO: POANAS, DGO.
OBRA: CONSTRUCCION DE CANCHA DE USOS MULTIPLES Y GRADAS EN LA COMUNIDAD DE LOS ANGELES MUNICIPIO DE POANAS, DGO.
CLAVE | CONCEPTO | UNID. | CANT. | P.UNIT. | IMPORTE
RESUMEN
CONSTRUCCION DE CANCHA DE USOS MULTIPLES Y GRADAS EN LA COMUNIDAD DE LOS ANGELES MUNICIPIO DE POANAS
CONSTRUCCIÓN DE CANCHA DE USOS MÚLTIPLES DE 19.20 X 32.20 MTS.
TRABAJOS PRELIMINARES
CIMENTACION
HERRERIA Y ALUMINIO
PISOS
PINTURA Y LIMPIEZA
GRADAS
SUMA DE ESTA HOJA
ACUMULADO HASTA ESTA HOJA
IVA
T O T A L
NOMBRE DE LA EMPRESA O PERSONA FÍSICA NOMBRE Y FIRMA DEL REPRESENTANTE LEGAL
SUMA DE ESTA HOJA
ACUMULADO HASTA ESTA HOJA
NOMBRE DE LA EMPRESA O PERSONA FÍSICA NOMBRE Y FIRMA DEL REPRESENTANTE LEGAL