## CATALOGO
LICITACION PUBLICA NACIONAL No. |  |  | FECHA DE INICIO: |  | RAZON SOCIAL DEL LICITANTE
OBRA: MEJORAMIENTO DE IMAGEN URBANA EN CALLE 5 DE FEBRERO DE LA CALLE HIDALGO A CALLE CONSTITUCION EN EL MUNICIPIO DE DURANGO, DGO.
|  |  | FECHA DE TERMINO: |  | FIRMA
UBICACION: DURANGO MUNICIPIO: DURANGO, DGO.
CLAVE | CONCEPTO | UNIDAD | CANTIDAD | PRECIO UNITARIO |  | IMPORTE
|  |  |  | PRECIO CON NUMERO | PRECIO CON LETRA
MEJORAMIENTO DE IMAGEN URBANA EN CALLE 5 DE FEBRERO DE LA CALLE HIDALGO A CALLE CONSTITUCION
SEMI PEATONIZACION CALLE 5 DE FEBRERO DE CONSTUTICION A BRUNO MARTINEZ
OBRA CIVIL
PRELIMINARES
TR-01 | TRAZO Y NIVELACION CON EQUIPO TOPOGRAFICO | M2 | 980
PRE-01 | RETIRO DE PISO DE ADOQUIN O LOSETA DE CANTERA DE DE 4 A 7 CMS DE ESPESOR INCLUYE HERRAMIENTA, MANO DE OBRA, RECUPERACION DE MATERIAL, ALMACENAMIENTO EN LUGAR INDICADO POR LA SUPERVISION. | M2 | 144
PRE-02 | DEMOLICION DE FIRME DE CONCRETO 4 A 7 CMS DE ESPESOR INCLUYE HERRAMIENTA, MANO DE OBRA, RECUPERACION DE MATERIAL, ALMACENAMIENTO EN LUGAR INDICADO POR LA SUPERVISION. | M2 | 12
PRE-03 | DEMOLICIÓN POR MEDIOS MECANICOS DE GUARNICION TRAPEZOIDAL DE 15 A 20 CMS DE ESPESOR, MEDIDO EN BANCO, INCLUYE : CARGA MECANICA A CAMION, Y DESCARGA, ACARREO FUERA DE LA OBRA HASTA EL SITIO DESIGNADO POR EL CONTRATISTA, LIMPIEZA, POR UNIDAD DE OBRA TERMINADA. | ML | 144
PRE-05 | DEMOLICIÓN POR MEDIOS MECANICOS DE PAVIMENTO DE CONCRETO EXISTENTE DE 15 A 20 CMS DE ESPESOR, MEDIDO EN BANCO, INCLUYE : CARGA MECANICA A CAMION, Y DESCARGA, ACARREO FUERA DE LA OBRA HASTA EL SITIO DESIGNADO POR EL CONTRATISTA, LIMPIEZA, POR UNIDAD DE OBRA TERMINADA. | M3 | 196
VIALIDAD
TERRACERIAS
TERR-01 | CAJEO CON EQUIPO MECANICO DESDE 0.00 A 1.00 MTS INCLUYE RETIRO DE MATERIAL PRODUCTO DE EXCAVACION FUERA DE LA OBRA | M3 | 980
TERR-02 | MEJORAMIENTO DE TERRENO NATURAL ESCARIFICADO,DISGREGADO,ACAMELLONADO,AGUA,COMPACTADO AL 90 % PROCTOR CON UN ESPESOR DE 20 CMS. | M2 | 980
TERR-03 | CONSTRUCCION DE PEDRAPLEN A BASE DE MATERIAL SELECCIONADO (PIEDRA BRAZA O PIEDRA BOLA DE RIO HASTA 3"), INCLUYE: SUMINISTRO Y COLOCACION DE MATERIAL, ACOMODO Y AFINE, COMPACTACIONY HUMEDAD, TOPOGRAFIA Y TODO LO NECESARIO PARA SU CORRECTA EJECUCION. P.U.O.T. | M3 | 452
TERR-04 | SUMINISTRO MEZCLADO, TENDIDO Y COMPACTACION DE MATERIAL DE BANCO PARA LA FORMACION DE SUB BASE EN VIALIDAD CON MAQUINARIA COMPACTADO EN CAPAS DE 20 CMS DE ESPESOR AL 100 % DE SU PVSS. PRUEBA AASTO MODIFICADA. MATERIAL TRITURADO PARCIAL O TOTALMENTE DE 3" A FINOS, LIMITE LIQUIDO 30% MAX. LIMITE PLASTICO 10% MAX. VALOR RELATIVO DE SOPORTE 50 % MIN, EXPANCION 2% MAX. DESGASTE LOS ANGELES, 50% MAX, INCLUYE HOMOGENIZADO, ACAMELLONADO, TOPOGRAFIA, CON UN ESPESOR MAXIMO DE 20 CMS COMPACTADO. | M3 | 305
SUMA DE ESTA HOJA
ACUMULADO HASTA ESTA HOJA
NOMBRE DE LA EMPRESA O PERSONA FISICA |  |  |  |  | NOMBRE Y FIRMA DEL REPRESENTANTE LEGAL
TERR-05 | SUMINISTRO MEZCLADO, TENDIDO Y COMPACTACION DE MATERIAL DE BANCO PARA LA FORMACION DE BASE HIDRAULICA EN VIALIDAD CON MAQUINARIA COMPACTADO EN CAPAS DE 20 CMS DE ESPESOR AL 100 % DE SU PVSS. PRUEBA AASTO ESTÁNDAR. MATERIAL TRITURADO PARCIAL O TOTALMENTE DE 1 1/2" A FINOS, LIMITE LIQUIDO 25% MAX. LIMITE PLASTICO 6% MAX. VALOR RELATIVO DE SOPORTE DE 80 % MIN,EQUIVALENTE DE ARENA 40% MIN, EXPANCION 2% MAX. DESGASTE LOS ANGELES, 35% MAX, PARTICULAS ALARGADAS Y LAJEADAS 40% MAX.,INCLUYE HOMOGENIZADO, ACAMELLONADO, TOPOGRAFIA, CON UN ESPESOR MAXIMO DE 20 CMS COMPACTADO. | M3 | 305
TERR-06 | SUMINISTRO Y APLICACIÓN DE RIEGO DE IMPREGNACIÓN, CON REBAJADOS ASFALTICO FM-1 O SIMILAR A RAZON DE 1.3 A 1.5 LT/M2 Y ARENA, INCLUYE: POREO CON ARENA LIMPIA, EL BARRIDO DE LA BASE, ALMACENAMIENTOS CALENTAMIENTO, BOMBEO, RIEGOS, ACARREOS, P.U.O.T. | M2 | 980
PISOS
V-001 | CENEFA DE CONCRETO PREMEZCLADO CON, ESTAMPADO: FRENCH GRANITE TY-12, TAMAÑO 33''X25.5'', LOSA DE 20 CM DE ESPESOR F´C=250 KG/CM2 T.M.A. 3/4", MALLA ELECTROSOLDADA 6 X 6 / 10 X 10, CORTE A 1/3 DEL ESPESOR DE LA LOSA EN JUNTAS DE CONTROL, COLOR ENDURECEDOR GRAY BLENDER, DESMOLDANTE DARK GRAY BLENDER, SELLADOR BLENDER SEMI MATE 25% SOLIDOS, INCLUYE: MANO DE OBRA, CALAFATEO DE JUNTAS FRIAS, ACELERANTE A 3 O 7 DIAS SEGUN SEA EL CASO PRUEBAS DE CONTROL DE LABORATORIO CERTIFICADO POR LA SECRETARIA. | M2 | 58
V-002 | CONSTRUCCION DE PAVIMENTO VEHICULAR DE CONCRETO PREMEZCLADO ESTAMPADO CON: ESTAMPADO: OLD BRICK RUNINNGBONE TY-42 TB-42 TAMAÑO 16'' X 36.25'', LOSA DE 20 CM DE ESPESOR CONCRETO MR-48, CORTE A 1/3 DEL ESPESOR DE LA LOSA EN JUNTAS DE CONTROL, COLOR ENDURECEDOR GRAY BLENDER, DESMOLDANTE DARK GRAY BLENDER, SELLADOR BLENDER SEMI MATE 25% SOLIDOS, JUNTAS DE DILATACION TANTO TRANSVERSAL COMO, LONGITUDINAL SE HARAN CON VARILLA DOWELL SEGUN PLANO DE DETALLES, INCLUYE: MANO DE OBRA, CALAFATEO DE JUNTAS FRIAS,ACELERANTE A 3 O 7 DIAS SEGUN SEA EL CASO, PRUEBAS DE CONTROL DE LABORATORIO CERTIFICADO POR LA SECRETARIA. | M2 | 980
V-003 | BANQUETA DE LOSETA DE PIEDRA PREFABRICADA DE CONCRETO CON: PRECAST GRANITE TECH PAVERS CR 30X60X4 CM, MALLA ELECTROSOLDADA 6 X 6 / 10 X 10, CONCRETO GRIS F'C=200KG/CM2, ADITIVO IMPERMEABILIZANTE, 4 CM DE ESPESOR PARA TRAFICO PEATONAL, CEMENTO GRIS CON AGREGADO DE GRANITO BLANCO # 1, RETARDANTE SUPERFICIAL E-CON BLENDER, SUPERFICIE LAVADA CON POWER WASH, ACABADO CON DESBASTE SUPERFICIAL LIGERO, SELLADOR BLENDER SEMI MATE 25% SOLIDOS, ASENTADO CON MORTERO CEMENTO 1:5, BASE DE CONCRETO PARA LOSETA PREFABRICADA CON: CONCRETO GRIS NATURAL CON F'C=150 KG/CM2 10 CM DE ESPESOR, CORTES DE JUNTAS DE CONTROL @ 3 M EN CADA SENTIDO, ACABADO RUGOSO. | M2 | 480
SUMA DE ESTA HOJA
ACUMULADO HASTA ESTA HOJA
NOMBRE DE LA EMPRESA O PERSONA FISICA |  |  |  |  | NOMBRE Y FIRMA DEL REPRESENTANTE LEGAL
INSTALACIONES Y OBRA INDUCIDA
HID-02 | EXCAVACION CON MAQUINA PARA ZANJAS EN MATERIAL TIPO B DE 0.00 A 4.00 MT DE PROFUNDIDAD CON AFLOJE Y EXTRACCION DE MATERIAL, AMAZICE O LIMPIEZA DE PLANTILLA Y TALUDES, REMOCION, CARGA AL CAMION O A UN LADO DE LA ZANJA, INCLUYENDO ACARREO A 10 MT DEL EJE DE LA MISMA, CONSERVACION DE LA EXCAVACION HASTA LA INSTALACION SATISFACTORIA DE LA TUBERIA INCLUYE EXTRACCION DE DERRUMBES PARA TUBERIA SANITARIA HIDRAULICA Y PLUVIAL | M3 | 180
FIR-01 | FIRME DE CONCRETO FC=150 KG/CM2 10 CMS DE ESPESOR ARMADO CON MALLA 66/10-10 INCLUYE:TENDIDO, CIMBRADO,NIVELADO,ARMADO,COLADO,ACABADO REGLEADO. | M2 | 4
HID-06 | POZO DE VISITA COMUN DE 2.00 MT DE PROF. INCLUYE: PEDACERIA APIZONADA, MAMPOSTERIA DE 3RA CON MORTERO CEMENTO ARENA 1:3, MUROS DE TABIQUE DE 28 CM APLANADO INTERIOR CEMENTO ARENA 1:3 CONCRETO F´C= 150 KG/CM2 , ACERO DE REFUERZO Y ESCALONES | PZA | 2
HID-18 | TOMA DOMICILIARIA (HIDRAULICA) DE 0.00 A 8.00 MT DE LONGITUD EN MATERIAL TIPO B POR METODO TRADICIONAL INCLUYE: EXCAVACION PARA ZANJAS EN MATERIAL SECO RELLENO COMPACTADO AL 85% LIMPIEZA DE LA ZONA DE TRABAJO, INSTALACION DE LA TUBERIA DE POLIETILENO DE ALTA DENSIDAD DE 13 MM, SUMINISTRO E INSTALACION DE TODOS LOS MATERIALES INDICADOS POR PLANO, E INSTALACION DE HIDROTOMA PARA 3 O 4" DE DIAMETRO | PZA | 6
HID-20 | PLANTILLA DE ARENA INCLUYE MATERIAL, COLOCACION DE LA PLANTILLA Y CONSTRUCCION DEL APOYO SEMICIRCULAR PARA APOYO COMPLETO DE LA TUBERIA | M3 | 32
HID-23 | SUMINISTRO Y COLOCACION VALVULAS DE COMPUERTA DE 100 MM 4" INCLUYE: MATERIAL, HERRAMIENTA Y MANO DE OBRA | PZA | 2
HIDS-34 | EMPAQUES DE NEOPRENO DE 102 MM (4" DIAM), INCLUYE: MATERIAL, HERRAMIENTA Y MANO DE OBRA | PZA | 4
HIDS-35 | JUNTA GIBAULT COMPLETA DE 102 MM (4" DIAM), INCLUYE: MATERIAL, HERRAMIENTA Y MANO DE OBRA | PZA | 2
HIDS-37 | CAJA DE VALVULAS DE 1.20X1.20 POR 1.10 DE FONDO MT HECHA A BASE DE TABIQUE ROJO RECOCIDO 7X14X28 CM ASENTADO CON MORTERO - ARENA PROPORCION 1:4 ASI COMO APLANADO EN INTERIOR Y EXTERIOR ACABADO REGLEADO Y CON LLANA DE MADERA ASI COMO CASTILLOS EN LAS ESQUINAS ARMADOS CON 4 VS DE 3/8" Y ESTRIBOS DEL NO 2 @ 15 CM. Y CONCRETO F´C= 150 KG/CM2 | PZA | 2
HIDS-38 | BOMBEO PARA ACHIQUE CON BOMBA AUTOCEBANTE DE 3" DE DIAMETRO | HR | 40
HIDS-53 | REGISTRO SANITARIO A BASE DE TABIQUE DE 60X40 CM INCLUYE MARCO Y CONTRAMARCO Y TAPA DE CONCRETO ESTAMPADO | PZA | 4
HID-18B | SUMINISTRO DE TUBO DE PVC RD-17 DE 6" DE DIAMETRO INCLUYE LIGAS Y LUBRICANTE PARA SU COLOCACION, MATERIAL Y MANO DE OBRA. | ML | 72
SUMA DE ESTA HOJA
ACUMULADO HASTA ESTA HOJA
NOMBRE DE LA EMPRESA O PERSONA FISICA |  |  |  |  | NOMBRE Y FIRMA DEL REPRESENTANTE LEGAL
HID-09 | DESCARGA DOMICILIARIA EN MATERIAL TIPO B POR METODO TRADICIONAL, INCLUYE TUBERIA DE PVC ALCANTARILLADO 6" SERIE 20, INCLUYE EXCAVACION EN ZANJA, RELLENO CON MATERIAL PRODUCTO DE EXCAVACION COMPACTADO AL 95%, YEE DE PVC 8"X6" Y LIMPIEZA DE LA ZONA DE TRABAJO, MATERIAL Y MANO DE OBRA. | PZA | 4
HID-10 | SUMINISTRO Y COLOCACION DE TUBERIA DE PVC ALCANTARILLADO DE 12" SERIE 20, INCLUYE: INSTALACION, JUNTEO Y PRUEBA, MATERIAL Y MANO DE OBRA. | ML | 72
OC-005 | RELLENO EN CAJA CON MATERIAL PRODUCTO DE EXCAVACION COMPACTADO AL 90 % DE LA PRUEBA PROCTOR CON COMPACTADOR MANUAL. INCLUYE : MATERIALES, MANO DE OBRA, HERRAMIENTA Y EQUIPO. | M3 | 160
812250 | SUMINISTRO Y COLOCACION DE REJILLA PLUVIAL DE 72X100X90 CMS., PARA PASO DE TORMENTA DE POLIETILENO DE ALTA RESISTENCIA, EXCAVACION, MANUAL DE 1.60X1.30 MTS., PLANTILLA DE 10 CMS., CONCRETO, CIMBRA EN REJILLA EN DOS LADOS CON HOJA DE TRIPLAY DE ¾”, CAJON DE MADERA DENTRO DE LA REJILLA PARA COLAR CONCRETO SIMPLE DE 20 CMS. DE ESPESOR, CHULEADO FINO CON BROCHA, CONCRETO FUERA DE LA REJILLA HASTA EXCAVACION CON UNA PROFUNDIDAD DE 75 CM. INCLUYE: EXCAVACION, RELLENO CON CONCRETO DE COLOR, MATERIAL, MANO DE OBRA, TAPA LATERAL DE TRIPLAY, ADECUACIONES Y COLORACION. | PZA. | 2
H006 | DEMOLICION DE POZO DE VISITA POR MEDIOS MANUALES, INCLUYE: EXCAVACION PERIMETRAL, DEMOLICION DE MUROS, TAPA Y BROCAL, PLANTILLA, RETIRO DE MATERIAL NO UTIL FUERA DE LA OBRA, MATERIALES, MANO DE OBRA, HERRAMIENTA Y EQUIPO. | PZA | 2
RC020 | REPOSICION DE CARPETA ASFALTICA MEDIANTE CONCRETO F'c=250 KG/CM2 HECHO EN OBRA DE 15 CMS. DE ESPESOR ACABADO RAYADO FINO, INCLUYE: FABRICACION, COLADO, TENDIDO, NIVELACION, CURADO, MATERIALES, MANO DE OBRA, HERRAMIENTA Y EQUIPO. | M2 | 2
RP.021 | RENIVELACION DE POZO DE VISITA, INCLUYE: EXCAVACION PERIMETRAL, RETIRO Y COLOCACION DE BROCAL, MUROS EN 28 CMS. DE ESPESOR Y 40 CMS. DE ALTO JUNTEADO CON MORTERO COMERCIAL-ARENA PROP. 1:4, APLANADO FINO PERIMETRAL CON MORTERO CEMENTO ARENA PROP. 1:3, MATERIALES, MANO DE OBRA, HERRAMIENTA Y EQUIPO. | PZA | 1
RN-05 | RENIVELACION DE REGISTRO TELEFONICO, DE LA CFE, TELMEX, TELECABLE | PZA | 8
RAMPAS
RD-01 | ELABORACION Y COLOCACION DE RAMPAS PROVISIONALES CON UN ANCHO DE 1.10 MTS. Y LARGO DE 1.50 MTS. PARA PASO PEATONAL Y PERSONAS CON DISCAPACIDAD ELABORADO CON POLIN DE PINO 4X4 Y TRIPLAY DE PINO 19 MM.. (DOS USOS). | PZA | 8
SUMA DE ESTA HOJA
ACUMULADO HASTA ESTA HOJA
NOMBRE DE LA EMPRESA O PERSONA FISICA |  |  |  |  | NOMBRE Y FIRMA DEL REPRESENTANTE LEGAL
SEÑALIZACION Y MOBILIARIO
SEÑ.046 | SUMINISTRO Y COLOCACION DE SEÑAL ALTO Y CRUCE PEATONAL, INCLUYE: EXCAVACION, MUERTO DE CONCRETO, MATERIALES, MANO DE OBRA, HERRAMIENTA Y EQUIPO. | PZA | 8
MOB-01 | SUMINISTRO Y COLOCACION DE BASURERO BORDER MOD. BB-014-AC-PR MARCA: NACIONAL DE BANCAS, INCLUYE FIJACION COMO INDIQUE EL FABRICANTE, HERRAMIENTA, COLOCACION Y MANO DE OBRA. | PZA | 4
MOB-04 | SUMINISTRO E INSTALACION DE BASE PARA ARBOTANTE COLADO EN OBRA DE 70 CMS DE ALTURA CON BASE DE 4 ANCLAS DE 3/4", TUERCAS ROLDANAS PLANAS Y DE PRESION, NIVELADO Y TERMINADO FINO, INCLUYE EXCAVACION, MANO DE OBRA Y HERRAMIENTA. | PZA | 8
JAR-01 | SUMINISTRO Y PLANTACION DE ARBOL ENCINO SIEMPRE VERDE DE 3 A 4 MTS. DE ALTURA, CON TRONCO DE 3 A 4" DE DIAMETROS, INCLUYE: MANIOBRAS, EXCAVACION, PRIMER RIEGO, MATERIALES, MANO DE OBRA, HERRAMIENTA Y EQUIPO. | PZA | 8
VARIOS
JAR04 | SUMINISTRO Y COLOCACION DE ALCORQUE MOD. UNIVERSIDAD DIAM. EXT. 1.00 MTS. DIAM INT. 0.50 MTS. VERSION A N° A031050 MARCA ODIN | PZA | 8
SITR-018 | SUMINISTRO Y COLOCACION DE BOLARDO REFORMA MARCA ODIN | PZA | 20
SITR-019 | SUMINISTRO E INSTALACION DE BOLARDO MODELO REFORMA CON 2 LUCES LED DE 3W, LUZ CALIDA 3000ºK, NO.425, MARCA: ODIN. INCLUYE CONEXIONES, MANO DE OBRA, PRUEBAS Y HERRAMIENTA. | PZA | 22
SITR-020 | SUMNISTRO Y COLOCACION DE POSTE Y LUMINARIA MOD. SAAS MARCA ODIN POSTE DE 5 MTS. DE ALTO LUMNINARIA LED DE 60 W. COLOR NEGRO PINTURA ANTIGRAFITI. | PZA | 5
SITR-011 | SUMINISTRO Y COLOCACION DE CABLE THW CAL 12 AWG, INCLUYE: MATERIAL HERRAMIENTA Y MANO DE OBRA. | ML | 140
SITR-012 | SUMINISTRO Y COLOCACION DE CABLE THW CAL 14 AWG, INCLUYE: MATERIAL HERRAMIENTA Y MANO DE OBRA. | ML | 140
SITR-013 | SUMINISTRO Y COLOCACION DE TUBERIA DE PVC HCO RD-21 1" INCLUYE: CONEXIONES, LIMPIADOR, PEGAMENTO EXCAVACION A MANO Y/O MAQUINA A 0.40M DE PROFUNDIDAD, RELLENO CON MATERIAL PRODUCTO DE LA EXCAVACION, ACARREOS, DESPERDICIOS Y TODO LO NECESARIO PARA SU CORRECTO FUNCIONAMIENTO. | ML | 140
SITR-002 | SUMINISTRO Y COLOCACION DE TUBO PVC HCO RD-26 DE 1 1/2", INCLUYE: CODO, COPLE, TEES, TAPONES, PEGAMENTO, EXCAVACION Y TODO LO NECESARIO PARA SU CORRECTO FUNCIONAMIENTO. | ML | 142
SITR-003 | SUMINISTRO Y COLOCACION DE TUBO PVC HCO RD-21 DE 1", INCLUYE: CODO,COPLE, TEES, TAPONES, PEGAMENTO, EXCAVACION, Y TODO LO NECESARIO PARA SU CORRECTO FUNCIONAMIENTO | ML | 142
SITR-004 | SUMINISTRO Y COLOCACION DE VALVULA SOLENOIDE 1" | PZA | 1
SUMA DE ESTA HOJA
ACUMULADO HASTA ESTA HOJA
NOMBRE DE LA EMPRESA O PERSONA FISICA |  |  |  |  | NOMBRE Y FIRMA DEL REPRESENTANTE LEGAL
SITR-005 | SUMINISTRO Y COLOCACION DE BURBUJEADOR MARCA RAIN BIRD, INCLUYE DOS CODOS FUNNY PIPE, 60 CM DE MANGUERA SWIN PIPE DE 1/2" Y 1 TEE COMBO CEMENTAR CEMENTAR ROSCAR CON SALIDA DE 1/2" | PZA | 8
SITR-007 | SUMINISTRO Y COLOCACION DE REGISTRO 6" | PZA | 1
SEMI PEATONIZACION CALLE 5 DE FEBRERO DE BRUNO MARTINEZ A ZARAGOZA
OBRA CIVIL
PRELIMINARES
TR-01 | TRAZO Y NIVELACION CON EQUIPO TOPOGRAFICO | M2 | 1150
PRE-01 | RETIRO DE PISO DE ADOQUIN O LOSETA DE CANTERA DE DE 4 A 7 CMS DE ESPESOR INCLUYE HERRAMIENTA, MANO DE OBRA, RECUPERACION DE MATERIAL, ALMACENAMIENTO EN LUGAR INDICADO POR LA SUPERVISION. | M2 | 164
PRE-07 | DEMOLICION DE BANQUETA DE CONCRETO 4 A 10 CMS DE ESPESOR INCLUYE HERRAMIENTA, MANO DE OBRA, RETIRO DE MATERIAL, EN LUGAR AUTORIZADO POR EL MUNICIPIO. | M2 | 504
PRE-03 | DEMOLICIÓN POR MEDIOS MECANICOS DE GUARNICION TRAPEZOIDAL DE 15 A 20 CMS DE ESPESOR, MEDIDO EN BANCO, INCLUYE : CARGA MECANICA A CAMION, Y DESCARGA, ACARREO FUERA DE LA OBRA HASTA EL SITIO DESIGNADO POR EL CONTRATISTA, LIMPIEZA, POR UNIDAD DE OBRA TERMINADA. | ML | 82
PRE-05 | DEMOLICIÓN POR MEDIOS MECANICOS DE PAVIMENTO DE CONCRETO EXISTENTE DE 15 A 20 CMS DE ESPESOR, MEDIDO EN BANCO, INCLUYE : CARGA MECANICA A CAMION, Y DESCARGA, ACARREO FUERA DE LA OBRA HASTA EL SITIO DESIGNADO POR EL CONTRATISTA, LIMPIEZA, POR UNIDAD DE OBRA TERMINADA. | M3 | 205
VIALIDAD
TERRACERIAS
TERR-01 | CAJEO CON EQUIPO MECANICO DESDE 0.00 A 1.00 MTS INCLUYE RETIRO DE MATERIAL PRODUCTO DE EXCAVACION FUERA DE LA OBRA | M3 | 1150
TERR-02 | MEJORAMIENTO DE TERRENO NATURAL ESCARIFICADO,DISGREGADO,ACAMELLONADO,AGUA,COMPACTADO AL 90 % PROCTOR CON UN ESPESOR DE 20 CMS. | M2 | 1150
TERR-03 | CONSTRUCCION DE PEDRAPLEN A BASE DE MATERIAL SELECCIONADO (PIEDRA BRAZA O PIEDRA BOLA DE RIO HASTA 3"), INCLUYE: SUMINISTRO Y COLOCACION DE MATERIAL, ACOMODO Y AFINE, COMPACTACIONY HUMEDAD, TOPOGRAFIA Y TODO LO NECESARIO PARA SU CORRECTA EJECUCION. P.U.O.T. | M3 | 460
TERR-04 | SUMINISTRO MEZCLADO, TENDIDO Y COMPACTACION DE MATERIAL DE BANCO PARA LA FORMACION DE SUB BASE EN VIALIDAD CON MAQUINARIA COMPACTADO EN CAPAS DE 20 CMS DE ESPESOR AL 100 % DE SU PVSS. PRUEBA AASTO MODIFICADA. MATERIAL TRITURADO PARCIAL O TOTALMENTE DE 3" A FINOS, LIMITE LIQUIDO 30% MAX. LIMITE PLASTICO 10% MAX. VALOR RELATIVO DE SOPORTE 50 % MIN, EXPANCION 2% MAX. DESGASTE LOS ANGELES, 50% MAX, INCLUYE HOMOGENIZADO, ACAMELLONADO, TOPOGRAFIA, CON UN ESPESOR MAXIMO DE 20 CMS COMPACTADO. | M3 | 288
SUMA DE ESTA HOJA
ACUMULADO HASTA ESTA HOJA
NOMBRE DE LA EMPRESA O PERSONA FISICA |  |  |  |  | NOMBRE Y FIRMA DEL REPRESENTANTE LEGAL
TERR-05 | SUMINISTRO MEZCLADO, TENDIDO Y COMPACTACION DE MATERIAL DE BANCO PARA LA FORMACION DE BASE HIDRAULICA EN VIALIDAD CON MAQUINARIA COMPACTADO EN CAPAS DE 20 CMS DE ESPESOR AL 100 % DE SU PVSS. PRUEBA AASTO ESTÁNDAR. MATERIAL TRITURADO PARCIAL O TOTALMENTE DE 1 1/2" A FINOS, LIMITE LIQUIDO 25% MAX. LIMITE PLASTICO 6% MAX. VALOR RELATIVO DE SOPORTE DE 80 % MIN,EQUIVALENTE DE ARENA 40% MIN, EXPANCION 2% MAX. DESGASTE LOS ANGELES, 35% MAX, PARTICULAS ALARGADAS Y LAJEADAS 40% MAX.,INCLUYE HOMOGENIZADO, ACAMELLONADO, TOPOGRAFIA, CON UN ESPESOR MAXIMO DE 20 CMS COMPACTADO. | M3 | 288
TERR-06 | SUMINISTRO Y APLICACIÓN DE RIEGO DE IMPREGNACIÓN, CON REBAJADOS ASFALTICO FM-1 O SIMILAR A RAZON DE 1.3 A 1.5 LT/M2 Y ARENA, INCLUYE: POREO CON ARENA LIMPIA, EL BARRIDO DE LA BASE, ALMACENAMIENTOS CALENTAMIENTO, BOMBEO, RIEGOS, ACARREOS, P.U.O.T. | M2 | 1150
PISOS
V-001 | CENEFA DE CONCRETO PREMEZCLADO CON, ESTAMPADO: FRENCH GRANITE TY-12, TAMAÑO 33''X25.5'', LOSA DE 20 CM DE ESPESOR F´C=250 KG/CM2 T.M.A. 3/4", MALLA ELECTROSOLDADA 6 X 6 / 10 X 10, CORTE A 1/3 DEL ESPESOR DE LA LOSA EN JUNTAS DE CONTROL, COLOR ENDURECEDOR GRAY BLENDER, DESMOLDANTE DARK GRAY BLENDER, SELLADOR BLENDER SEMI MATE 25% SOLIDOS, INCLUYE: MANO DE OBRA, CALAFATEO DE JUNTAS FRIAS, ACELERANTE A 3 O 7 DIAS SEGUN SEA EL CASO PRUEBAS DE CONTROL DE LABORATORIO CERTIFICADO POR LA SECRETARIA. | M2 | 49.2
V-002 | CONSTRUCCION DE PAVIMENTO VEHICULAR DE CONCRETO PREMEZCLADO ESTAMPADO CON: ESTAMPADO: OLD BRICK RUNINNGBONE TY-42 TB-42 TAMAÑO 16'' X 36.25'', LOSA DE 20 CM DE ESPESOR CONCRETO MR-48, CORTE A 1/3 DEL ESPESOR DE LA LOSA EN JUNTAS DE CONTROL, COLOR ENDURECEDOR GRAY BLENDER, DESMOLDANTE DARK GRAY BLENDER, SELLADOR BLENDER SEMI MATE 25% SOLIDOS, JUNTAS DE DILATACION TANTO TRANSVERSAL COMO, LONGITUDINAL SE HARAN CON VARILLA DOWELL SEGUN PLANO DE DETALLES, INCLUYE: MANO DE OBRA, CALAFATEO DE JUNTAS FRIAS,ACELERANTE A 3 O 7 DIAS SEGUN SEA EL CASO, PRUEBAS DE CONTROL DE LABORATORIO CERTIFICADO POR LA SECRETARIA. | M2 | 1150
V-003 | BANQUETA DE LOSETA DE PIEDRA PREFABRICADA DE CONCRETO CON: PRECAST GRANITE TECH PAVERS CR 30X60X4 CM, MALLA ELECTROSOLDADA 6 X 6 / 10 X 10, CONCRETO GRIS F'C=200KG/CM2, ADITIVO IMPERMEABILIZANTE, 4 CM DE ESPESOR PARA TRAFICO PEATONAL, CEMENTO GRIS CON AGREGADO DE GRANITO BLANCO # 1, RETARDANTE SUPERFICIAL E-CON BLENDER, SUPERFICIE LAVADA CON POWER WASH, ACABADO CON DESBASTE SUPERFICIAL LIGERO, SELLADOR BLENDER SEMI MATE 25% SOLIDOS, ASENTADO CON MORTERO CEMENTO 1:5, BASE DE CONCRETO PARA LOSETA PREFABRICADA CON: CONCRETO GRIS NATURAL CON F'C=150 KG/CM2 10 CM DE ESPESOR, CORTES DE JUNTAS DE CONTROL @ 3 M EN CADA SENTIDO, ACABADO RUGOSO. | M2 | 607.5
SUMA DE ESTA HOJA
ACUMULADO HASTA ESTA HOJA
NOMBRE DE LA EMPRESA O PERSONA FISICA |  |  |  |  | NOMBRE Y FIRMA DEL REPRESENTANTE LEGAL
INSTALACIONES Y OBRA INDUCIDA
HID-02 | EXCAVACION CON MAQUINA PARA ZANJAS EN MATERIAL TIPO B DE 0.00 A 4.00 MT DE PROFUNDIDAD CON AFLOJE Y EXTRACCION DE MATERIAL, AMAZICE O LIMPIEZA DE PLANTILLA Y TALUDES, REMOCION, CARGA AL CAMION O A UN LADO DE LA ZANJA, INCLUYENDO ACARREO A 10 MT DEL EJE DE LA MISMA, CONSERVACION DE LA EXCAVACION HASTA LA INSTALACION SATISFACTORIA DE LA TUBERIA INCLUYE EXTRACCION DE DERRUMBES PARA TUBERIA SANITARIA HIDRAULICA Y PLUVIAL | M3 | 95.46
FIR-01 | FIRME DE CONCRETO FC=150 KG/CM2 10 CMS DE ESPESOR ARMADO CON MALLA 66/10-10 INCLUYE:TENDIDO, CIMBRADO,NIVELADO,ARMADO,COLADO,ACABADO REGLEADO. | M2 | 12
HID-06 | POZO DE VISITA COMUN DE 2.00 MT DE PROF. INCLUYE: PEDACERIA APIZONADA, MAMPOSTERIA DE 3RA CON MORTERO CEMENTO ARENA 1:3, MUROS DE TABIQUE DE 28 CM APLANADO INTERIOR CEMENTO ARENA 1:3 CONCRETO F´C= 150 KG/CM2 , ACERO DE REFUERZO Y ESCALONES | PZA | 2
HID-18 | TOMA DOMICILIARIA (HIDRAULICA) DE 0.00 A 8.00 MT DE LONGITUD EN MATERIAL TIPO B POR METODO TRADICIONAL INCLUYE: EXCAVACION PARA ZANJAS EN MATERIAL SECO RELLENO COMPACTADO AL 85% LIMPIEZA DE LA ZONA DE TRABAJO, INSTALACION DE LA TUBERIA DE POLIETILENO DE ALTA DENSIDAD DE 13 MM, SUMINISTRO E INSTALACION DE TODOS LOS MATERIALES INDICADOS POR PLANO, E INSTALACION DE HIDROTOMA PARA 3 O 4" DE DIAMETRO | PZA | 24
HID-20 | PLANTILLA DE ARENA INCLUYE MATERIAL, COLOCACION DE LA PLANTILLA Y CONSTRUCCION DEL APOYO SEMICIRCULAR PARA APOYO COMPLETO DE LA TUBERIA | M3 | 32
HID-23 | SUMINISTRO Y COLOCACION VALVULAS DE COMPUERTA DE 100 MM 4" INCLUYE: MATERIAL, HERRAMIENTA Y MANO DE OBRA | PZA | 2
HIDS-34 | EMPAQUES DE NEOPRENO DE 102 MM (4" DIAM), INCLUYE: MATERIAL, HERRAMIENTA Y MANO DE OBRA | PZA | 4
HIDS-35 | JUNTA GIBAULT COMPLETA DE 102 MM (4" DIAM), INCLUYE: MATERIAL, HERRAMIENTA Y MANO DE OBRA | PZA | 2
HIDS-37 | CAJA DE VALVULAS DE 1.20X1.20 POR 1.10 DE FONDO MT HECHA A BASE DE TABIQUE ROJO RECOCIDO 7X14X28 CM ASENTADO CON MORTERO - ARENA PROPORCION 1:4 ASI COMO APLANADO EN INTERIOR Y EXTERIOR ACABADO REGLEADO Y CON LLANA DE MADERA ASI COMO CASTILLOS EN LAS ESQUINAS ARMADOS CON 4 VS DE 3/8" Y ESTRIBOS DEL NO 2 @ 15 CM. Y CONCRETO F´C= 150 KG/CM2 | PZA | 2
HIDS-38 | BOMBEO PARA ACHIQUE CON BOMBA AUTOCEBANTE DE 3" DE DIAMETRO | HR | 40
HIDS-53 | REGISTRO SANITARIO A BASE DE TABIQUE DE 60X40 CM INCLUYE MARCO Y CONTRAMARCO Y TAPA DE CONCRETO ESTAMPADO | PZA | 4
HID-18B | SUMINISTRO DE TUBO DE PVC RD-17 DE 6" DE DIAMETRO INCLUYE LIGAS Y LUBRICANTE PARA SU COLOCACION, MATERIAL Y MANO DE OBRA. | ML | 82
SUMA DE ESTA HOJA
ACUMULADO HASTA ESTA HOJA
NOMBRE DE LA EMPRESA O PERSONA FISICA |  |  |  |  | NOMBRE Y FIRMA DEL REPRESENTANTE LEGAL
HID-09 | DESCARGA DOMICILIARIA EN MATERIAL TIPO B POR METODO TRADICIONAL, INCLUYE TUBERIA DE PVC ALCANTARILLADO 6" SERIE 20, INCLUYE EXCAVACION EN ZANJA, RELLENO CON MATERIAL PRODUCTO DE EXCAVACION COMPACTADO AL 95%, YEE DE PVC 8"X6" Y LIMPIEZA DE LA ZONA DE TRABAJO, MATERIAL Y MANO DE OBRA. | PZA | 4
HID-10 | SUMINISTRO Y COLOCACION DE TUBERIA DE PVC ALCANTARILLADO DE 12" SERIE 20, INCLUYE: INSTALACION, JUNTEO Y PRUEBA, MATERIAL Y MANO DE OBRA. | ML | 82
OC-005 | RELLENO EN CAJA CON MATERIAL PRODUCTO DE EXCAVACION COMPACTADO AL 90 % DE LA PRUEBA PROCTOR CON COMPACTADOR MANUAL. INCLUYE : MATERIALES, MANO DE OBRA, HERRAMIENTA Y EQUIPO. | M3 | 160
812250 | SUMINISTRO Y COLOCACION DE REJILLA PLUVIAL DE 72X100X90 CMS., PARA PASO DE TORMENTA DE POLIETILENO DE ALTA RESISTENCIA, EXCAVACION, MANUAL DE 1.60X1.30 MTS., PLANTILLA DE 10 CMS., CONCRETO, CIMBRA EN REJILLA EN DOS LADOS CON HOJA DE TRIPLAY DE ¾”, CAJON DE MADERA DENTRO DE LA REJILLA PARA COLAR CONCRETO SIMPLE DE 20 CMS. DE ESPESOR, CHULEADO FINO CON BROCHA, CONCRETO FUERA DE LA REJILLA HASTA EXCAVACION CON UNA PROFUNDIDAD DE 75 CM. INCLUYE: EXCAVACION, RELLENO CON CONCRETO DE COLOR, MATERIAL, MANO DE OBRA, TAPA LATERAL DE TRIPLAY, ADECUACIONES Y COLORACION. | PZA. | 2
H006 | DEMOLICION DE POZO DE VISITA POR MEDIOS MANUALES, INCLUYE: EXCAVACION PERIMETRAL, DEMOLICION DE MUROS, TAPA Y BROCAL, PLANTILLA, RETIRO DE MATERIAL NO UTIL FUERA DE LA OBRA, MATERIALES, MANO DE OBRA, HERRAMIENTA Y EQUIPO. | PZA | 2
RC020 | REPOSICION DE CARPETA ASFALTICA MEDIANTE CONCRETO F'c=250 KG/CM2 HECHO EN OBRA DE 15 CMS. DE ESPESOR ACABADO RAYADO FINO, INCLUYE: FABRICACION, COLADO, TENDIDO, NIVELACION, CURADO, MATERIALES, MANO DE OBRA, HERRAMIENTA Y EQUIPO. | M2 | 2
RP.021 | RENIVELACION DE POZO DE VISITA, INCLUYE: EXCAVACION PERIMETRAL, RETIRO Y COLOCACION DE BROCAL, MUROS EN 28 CMS. DE ESPESOR Y 40 CMS. DE ALTO JUNTEADO CON MORTERO COMERCIAL-ARENA PROP. 1:4, APLANADO FINO PERIMETRAL CON MORTERO CEMENTO ARENA PROP. 1:3, MATERIALES, MANO DE OBRA, HERRAMIENTA Y EQUIPO. | PZA | 1
RN-05 | RENIVELACION DE REGISTRO TELEFONICO, DE LA CFE, TELMEX, TELECABLE | PZA | 8
RAMPAS
RD-01 | ELABORACION Y COLOCACION DE RAMPAS PROVISIONALES CON UN ANCHO DE 1.10 MTS. Y LARGO DE 1.50 MTS. PARA PASO PEATONAL Y PERSONAS CON DISCAPACIDAD ELABORADO CON POLIN DE PINO 4X4 Y TRIPLAY DE PINO 19 MM.. (DOS USOS). | PZA | 8
SUMA DE ESTA HOJA
ACUMULADO HASTA ESTA HOJA
NOMBRE DE LA EMPRESA O PERSONA FISICA |  |  |  |  | NOMBRE Y FIRMA DEL REPRESENTANTE LEGAL
SEÑALIZACION Y MOBILIARIO
SEÑ.046 | SUMINISTRO Y COLOCACION DE SEÑAL ALTO Y CRUCE PEATONAL, INCLUYE: EXCAVACION, MUERTO DE CONCRETO, MATERIALES, MANO DE OBRA, HERRAMIENTA Y EQUIPO. | PZA | 8
MOB-01 | SUMINISTRO Y COLOCACION DE BASURERO BORDER MOD. BB-014-AC-PR MARCA: NACIONAL DE BANCAS, INCLUYE FIJACION COMO INDIQUE EL FABRICANTE, HERRAMIENTA, COLOCACION Y MANO DE OBRA. | PZA | 4
MOB-04 | SUMINISTRO E INSTALACION DE BASE PARA ARBOTANTE COLADO EN OBRA DE 70 CMS DE ALTURA CON BASE DE 4 ANCLAS DE 3/4", TUERCAS ROLDANAS PLANAS Y DE PRESION, NIVELADO Y TERMINADO FINO, INCLUYE EXCAVACION, MANO DE OBRA Y HERRAMIENTA. | PZA | 4
JAR-01 | SUMINISTRO Y PLANTACION DE ARBOL ENCINO SIEMPRE VERDE DE 3 A 4 MTS. DE ALTURA, CON TRONCO DE 3 A 4" DE DIAMETROS, INCLUYE: MANIOBRAS, EXCAVACION, PRIMER RIEGO, MATERIALES, MANO DE OBRA, HERRAMIENTA Y EQUIPO. | PZA | 8
VARIOS
SITR-014 | CONSTRUCCION DE CISTERNA A BASE DE TANQUE PLASTICO CON UNA CAPACIDAD DE 5000 LTS, INCLUYE: EXCAVACION A CIELO ABIERTO, PISO DE CONCRETO F'C= 200 KG/CM2 ARMADO CON MALLA 66-10-10, MUROS DE CONTENCION CON TABIQUE ROJO RECOCIDO REFORZADO CON CUATRO CASTILLOS CON CUATRO VARILLAS DEL No. 3 Y ESTRIBOS DEL NUM 2 A UNA ALTURA DE 2.20 MTS, LOSA TAPA DE CONCRETO ARMADO CON VARILLA No. 3 DE 2.00 MTS DE DIAMETRO Y 15 CMS DE ESPESOR, TAPA DE 0.60 X 0.60 MTS MARCO Y CONTRAMARCO, RESPIRACION CON TUBO GALVANIZADO DE 2", HERRAMIENTA MANO DE OBRA, RETIRO DE MATERIAL NO UTIL FUERA DEL LUGAR DE LA OBRA Y DE LA MANCHA URBANA. | PZA | 1
SITR-015 | TABLERO DE CONTROL PARA SISTEMA DE RIEGO MCA RAIN BIRD. INCLUYE CONEXIONES FIJACION FLETES Y TODO LO NECESARIO PARA SU CORRECTA EJECUCION | PZA | 1
SITR-016 | MURETE PARA EQUIPO DE MEDICION Y CONTROL DE 2.5021.00X0.60 MT. FRENTE , ALTURA Y PROFUNDIDAD RESPECTIVAMENTE, INCLUYE: CIMENTACION, DALAS,CASTILLOS, ENJARRES ,ACABADOS ,PINTURA ,MARCO,PUERTAS DE LAMINA IRVIN,CERRADURAS (CON 2 CHAPAS), PORTACANDADO Y CANDADO,INCLUYE PINTURA ESMALTICA EN ERRERIA APLANADO FINO PINTURA VINILICA EN ACABADOS MATERIALES,HERRAMIENTA Y TODO LO NECESARIO PARA SU BUEN FUNCIONAMIENTO. | PZA | 1
SITR-011 | SUMINISTRO Y COLOCACION DE CABLE THW CAL 12 AWG, INCLUYE: MATERIAL HERRAMIENTA Y MANO DE OBRA. | ML | 140
SITR-012 | SUMINISTRO Y COLOCACION DE CABLE THW CAL 14 AWG, INCLUYE: MATERIAL HERRAMIENTA Y MANO DE OBRA. | ML | 140
SUMA DE ESTA HOJA
ACUMULADO HASTA ESTA HOJA
NOMBRE DE LA EMPRESA O PERSONA FISICA |  |  |  |  | NOMBRE Y FIRMA DEL REPRESENTANTE LEGAL
SITR-013 | SUMINISTRO Y COLOCACION DE TUBERIA DE PVC HCO RD-21 1" INCLUYE: CONEXIONES, LIMPIADOR, PEGAMENTO EXCAVACION A MANO Y/O MAQUINA A 0.40M DE PROFUNDIDAD, RELLENO CON MATERIAL PRODUCTO DE LA EXCAVACION, ACARREOS, DESPERDICIOS Y TODO LO NECESARIO PARA SU CORRECTO FUNCIONAMIENTO. | ML | 140
SITR-008 | SUMINISTRO Y COLOCACION DE CONTACTOR SIMENS CON GABINETE | PZA | 1
SITR-009 | SUMINISTRO E INSTALACION DE SALIDA HIDRAULICA PARA RIEGO HECHA A BASE DE TUBERIA DE PVC HIDRAULICO RD 26 DE 3/4" DE DIAMETRO, INCLUYE MATERIALES, MANO DE OBRA, HERRAMIENTA Y EQUIPO. | SAL | 1
SITR-010 | INSTALACION Y CONEXION DE CONTROL PARA SISTEMA DE RIEGO, INCLUYE: MANO DE OBRA, HERRAMIENTA Y EQUIPO | PZA | 1
SITR-001 | SUMINISTRO Y COLOCACION DE MOTOBOMBA BARNES 1.5 HP | PZA | 2
SITR-002 | SUMINISTRO Y COLOCACION DE TUBO PVC HCO RD-26 DE 1 1/2", INCLUYE: CODO, COPLE, TEES, TAPONES, PEGAMENTO, EXCAVACION Y TODO LO NECESARIO PARA SU CORRECTO FUNCIONAMIENTO. | ML | 142
SITR-003 | SUMINISTRO Y COLOCACION DE TUBO PVC HCO RD-21 DE 1", INCLUYE: CODO,COPLE, TEES, TAPONES, PEGAMENTO, EXCAVACION, Y TODO LO NECESARIO PARA SU CORRECTO FUNCIONAMIENTO | ML | 142
SITR-006 | SUMINISTRO Y COLOCACION DE CONTROLADOR 2 ESTACIONES | PZA | 1
SITR-004 | SUMINISTRO Y COLOCACION DE VALVULA SOLENOIDE 1" | PZA | 1
SITR-005 | SUMINISTRO Y COLOCACION DE BURBUJEADOR MARCA RAIN BIRD, INCLUYE DOS CODOS FUNNY PIPE, 60 CM DE MANGUERA SWIN PIPE DE 1/2" Y 1 TEE COMBO CEMENTAR CEMENTAR ROSCAR CON SALIDA DE 1/2" | PZA | 8
SITR-007 | SUMINISTRO Y COLOCACION DE REGISTRO 6" | PZA | 1
SEMI PEATONIZACION CALLE 5 DE FEBRERO DE ZARAGOZA A HIDALGO
OBRA CIVIL
PRELIMINARES
TR-01 | TRAZO Y NIVELACION CON EQUIPO TOPOGRAFICO | M2 | 1400
PRE-01 | RETIRO DE PISO DE ADOQUIN O LOSETA DE CANTERA DE DE 4 A 7 CMS DE ESPESOR INCLUYE HERRAMIENTA, MANO DE OBRA, RECUPERACION DE MATERIAL, ALMACENAMIENTO EN LUGAR INDICADO POR LA SUPERVISION. | M2 | 20
PRE-07 | DEMOLICION DE BANQUETA DE CONCRETO 4 A 10 CMS DE ESPESOR INCLUYE HERRAMIENTA, MANO DE OBRA, RETIRO DE MATERIAL, EN LUGAR AUTORIZADO POR EL MUNICIPIO. | M2 | 504
PRE-03 | DEMOLICIÓN POR MEDIOS MECANICOS DE GUARNICION TRAPEZOIDAL DE 15 A 20 CMS DE ESPESOR, MEDIDO EN BANCO, INCLUYE : CARGA MECANICA A CAMION, Y DESCARGA, ACARREO FUERA DE LA OBRA HASTA EL SITIO DESIGNADO POR EL CONTRATISTA, LIMPIEZA, POR UNIDAD DE OBRA TERMINADA. | ML | 280
PRE-05 | DEMOLICIÓN POR MEDIOS MECANICOS DE PAVIMENTO DE CONCRETO EXISTENTE DE 15 A 20 CMS DE ESPESOR, MEDIDO EN BANCO, INCLUYE : CARGA MECANICA A CAMION, Y DESCARGA, ACARREO FUERA DE LA OBRA HASTA EL SITIO DESIGNADO POR EL CONTRATISTA, LIMPIEZA, POR UNIDAD DE OBRA TERMINADA. | M3 | 252
SUMA DE ESTA HOJA
ACUMULADO HASTA ESTA HOJA
NOMBRE DE LA EMPRESA O PERSONA FISICA |  |  |  |  | NOMBRE Y FIRMA DEL REPRESENTANTE LEGAL
VIALIDAD
TERRACERIAS
TERR-01 | CAJEO CON EQUIPO MECANICO DESDE 0.00 A 1.00 MTS INCLUYE RETIRO DE MATERIAL PRODUCTO DE EXCAVACION FUERA DE LA OBRA | M3 | 1400
TERR-02 | MEJORAMIENTO DE TERRENO NATURAL ESCARIFICADO,DISGREGADO,ACAMELLONADO,AGUA,COMPACTADO AL 90 % PROCTOR CON UN ESPESOR DE 20 CMS. | M2 | 1120
TERR-03 | CONSTRUCCION DE PEDRAPLEN A BASE DE MATERIAL SELECCIONADO (PIEDRA BRAZA O PIEDRA BOLA DE RIO HASTA 3"), INCLUYE: SUMINISTRO Y COLOCACION DE MATERIAL, ACOMODO Y AFINE, COMPACTACIONY HUMEDAD, TOPOGRAFIA Y TODO LO NECESARIO PARA SU CORRECTA EJECUCION. P.U.O.T. | M3 | 448
TERR-04 | SUMINISTRO MEZCLADO, TENDIDO Y COMPACTACION DE MATERIAL DE BANCO PARA LA FORMACION DE SUB BASE EN VIALIDAD CON MAQUINARIA COMPACTADO EN CAPAS DE 20 CMS DE ESPESOR AL 100 % DE SU PVSS. PRUEBA AASTO MODIFICADA. MATERIAL TRITURADO PARCIAL O TOTALMENTE DE 3" A FINOS, LIMITE LIQUIDO 30% MAX. LIMITE PLASTICO 10% MAX. VALOR RELATIVO DE SOPORTE 50 % MIN, EXPANCION 2% MAX. DESGASTE LOS ANGELES, 50% MAX, INCLUYE HOMOGENIZADO, ACAMELLONADO, TOPOGRAFIA, CON UN ESPESOR MAXIMO DE 20 CMS COMPACTADO. | M3 | 280
TERR-05 | SUMINISTRO MEZCLADO, TENDIDO Y COMPACTACION DE MATERIAL DE BANCO PARA LA FORMACION DE BASE HIDRAULICA EN VIALIDAD CON MAQUINARIA COMPACTADO EN CAPAS DE 20 CMS DE ESPESOR AL 100 % DE SU PVSS. PRUEBA AASTO ESTÁNDAR. MATERIAL TRITURADO PARCIAL O TOTALMENTE DE 1 1/2" A FINOS, LIMITE LIQUIDO 25% MAX. LIMITE PLASTICO 6% MAX. VALOR RELATIVO DE SOPORTE DE 80 % MIN,EQUIVALENTE DE ARENA 40% MIN, EXPANCION 2% MAX. DESGASTE LOS ANGELES, 35% MAX, PARTICULAS ALARGADAS Y LAJEADAS 40% MAX.,INCLUYE HOMOGENIZADO, ACAMELLONADO, TOPOGRAFIA, CON UN ESPESOR MAXIMO DE 20 CMS COMPACTADO. | M3 | 280
TERR-06 | SUMINISTRO Y APLICACIÓN DE RIEGO DE IMPREGNACIÓN, CON REBAJADOS ASFALTICO FM-1 O SIMILAR A RAZON DE 1.3 A 1.5 LT/M2 Y ARENA, INCLUYE: POREO CON ARENA LIMPIA, EL BARRIDO DE LA BASE, ALMACENAMIENTOS CALENTAMIENTO, BOMBEO, RIEGOS, ACARREOS, P.U.O.T. | M2 | 1120
PISOS
V-001 | CENEFA DE CONCRETO PREMEZCLADO CON, ESTAMPADO: FRENCH GRANITE TY-12, TAMAÑO 33''X25.5'', LOSA DE 20 CM DE ESPESOR F´C=250 KG/CM2 T.M.A. 3/4", MALLA ELECTROSOLDADA 6 X 6 / 10 X 10, CORTE A 1/3 DEL ESPESOR DE LA LOSA EN JUNTAS DE CONTROL, COLOR ENDURECEDOR GRAY BLENDER, DESMOLDANTE DARK GRAY BLENDER, SELLADOR BLENDER SEMI MATE 25% SOLIDOS, INCLUYE: MANO DE OBRA, CALAFATEO DE JUNTAS FRIAS, ACELERANTE A 3 O 7 DIAS SEGUN SEA EL CASO PRUEBAS DE CONTROL DE LABORATORIO CERTIFICADO POR LA SECRETARIA. | M2 | 87.6
SUMA DE ESTA HOJA
ACUMULADO HASTA ESTA HOJA
NOMBRE DE LA EMPRESA O PERSONA FISICA |  |  |  |  | NOMBRE Y FIRMA DEL REPRESENTANTE LEGAL
V-002 | CONSTRUCCION DE PAVIMENTO VEHICULAR DE CONCRETO PREMEZCLADO ESTAMPADO CON: ESTAMPADO: OLD BRICK RUNINNGBONE TY-42 TB-42 TAMAÑO 16'' X 36.25'', LOSA DE 20 CM DE ESPESOR CONCRETO MR-48, CORTE A 1/3 DEL ESPESOR DE LA LOSA EN JUNTAS DE CONTROL, COLOR ENDURECEDOR GRAY BLENDER, DESMOLDANTE DARK GRAY BLENDER, SELLADOR BLENDER SEMI MATE 25% SOLIDOS, JUNTAS DE DILATACION TANTO TRANSVERSAL COMO, LONGITUDINAL SE HARAN CON VARILLA DOWELL SEGUN PLANO DE DETALLES, INCLUYE: MANO DE OBRA, CALAFATEO DE JUNTAS FRIAS,ACELERANTE A 3 O 7 DIAS SEGUN SEA EL CASO, PRUEBAS DE CONTROL DE LABORATORIO CERTIFICADO POR LA SECRETARIA. | M2 | 730
V-003 | BANQUETA DE LOSETA DE PIEDRA PREFABRICADA DE CONCRETO CON: PRECAST GRANITE TECH PAVERS CR 30X60X4 CM, MALLA ELECTROSOLDADA 6 X 6 / 10 X 10, CONCRETO GRIS F'C=200KG/CM2, ADITIVO IMPERMEABILIZANTE, 4 CM DE ESPESOR PARA TRAFICO PEATONAL, CEMENTO GRIS CON AGREGADO DE GRANITO BLANCO # 1, RETARDANTE SUPERFICIAL E-CON BLENDER, SUPERFICIE LAVADA CON POWER WASH, ACABADO CON DESBASTE SUPERFICIAL LIGERO, SELLADOR BLENDER SEMI MATE 25% SOLIDOS, ASENTADO CON MORTERO CEMENTO 1:5, BASE DE CONCRETO PARA LOSETA PREFABRICADA CON: CONCRETO GRIS NATURAL CON F'C=150 KG/CM2 10 CM DE ESPESOR, CORTES DE JUNTAS DE CONTROL @ 3 M EN CADA SENTIDO, ACABADO RUGOSO. | M2 | 607.5
INSTALACIONES Y OBRA INDUCIDA
HID-02 | EXCAVACION CON MAQUINA PARA ZANJAS EN MATERIAL TIPO B DE 0.00 A 4.00 MT DE PROFUNDIDAD CON AFLOJE Y EXTRACCION DE MATERIAL, AMAZICE O LIMPIEZA DE PLANTILLA Y TALUDES, REMOCION, CARGA AL CAMION O A UN LADO DE LA ZANJA, INCLUYENDO ACARREO A 10 MT DEL EJE DE LA MISMA, CONSERVACION DE LA EXCAVACION HASTA LA INSTALACION SATISFACTORIA DE LA TUBERIA INCLUYE EXTRACCION DE DERRUMBES PARA TUBERIA SANITARIA HIDRAULICA Y PLUVIAL | M3 | 320
FIR-01 | FIRME DE CONCRETO FC=150 KG/CM2 10 CMS DE ESPESOR ARMADO CON MALLA 66/10-10 INCLUYE:TENDIDO, CIMBRADO,NIVELADO,ARMADO,COLADO,ACABADO REGLEADO. | M2 | 8
HID-06 | POZO DE VISITA COMUN DE 2.00 MT DE PROF. INCLUYE: PEDACERIA APIZONADA, MAMPOSTERIA DE 3RA CON MORTERO CEMENTO ARENA 1:3, MUROS DE TABIQUE DE 28 CM APLANADO INTERIOR CEMENTO ARENA 1:3 CONCRETO F´C= 150 KG/CM2 , ACERO DE REFUERZO Y ESCALONES | PZA | 2
HID-18 | TOMA DOMICILIARIA (HIDRAULICA) DE 0.00 A 8.00 MT DE LONGITUD EN MATERIAL TIPO B POR METODO TRADICIONAL INCLUYE: EXCAVACION PARA ZANJAS EN MATERIAL SECO RELLENO COMPACTADO AL 85% LIMPIEZA DE LA ZONA DE TRABAJO, INSTALACION DE LA TUBERIA DE POLIETILENO DE ALTA DENSIDAD DE 13 MM, SUMINISTRO E INSTALACION DE TODOS LOS MATERIALES INDICADOS POR PLANO, E INSTALACION DE HIDROTOMA PARA 3 O 4" DE DIAMETRO | PZA | 24
SUMA DE ESTA HOJA
ACUMULADO HASTA ESTA HOJA
NOMBRE DE LA EMPRESA O PERSONA FISICA |  |  |  |  | NOMBRE Y FIRMA DEL REPRESENTANTE LEGAL
HID-20 | PLANTILLA DE ARENA INCLUYE MATERIAL, COLOCACION DE LA PLANTILLA Y CONSTRUCCION DEL APOYO SEMICIRCULAR PARA APOYO COMPLETO DE LA TUBERIA | M3 | 32
HID-23 | SUMINISTRO Y COLOCACION VALVULAS DE COMPUERTA DE 100 MM 4" INCLUYE: MATERIAL, HERRAMIENTA Y MANO DE OBRA | PZA | 2
HIDS-34 | EMPAQUES DE NEOPRENO DE 102 MM (4" DIAM), INCLUYE: MATERIAL, HERRAMIENTA Y MANO DE OBRA | PZA | 4
HIDS-35 | JUNTA GIBAULT COMPLETA DE 102 MM (4" DIAM), INCLUYE: MATERIAL, HERRAMIENTA Y MANO DE OBRA | PZA | 2
HIDS-37 | CAJA DE VALVULAS DE 1.20X1.20 POR 1.10 DE FONDO MT HECHA A BASE DE TABIQUE ROJO RECOCIDO 7X14X28 CM ASENTADO CON MORTERO - ARENA PROPORCION 1:4 ASI COMO APLANADO EN INTERIOR Y EXTERIOR ACABADO REGLEADO Y CON LLANA DE MADERA ASI COMO CASTILLOS EN LAS ESQUINAS ARMADOS CON 4 VS DE 3/8" Y ESTRIBOS DEL NO 2 @ 15 CM. Y CONCRETO F´C= 150 KG/CM2 | PZA | 2
HIDS-38 | BOMBEO PARA ACHIQUE CON BOMBA AUTOCEBANTE DE 3" DE DIAMETRO | HR | 40
HIDS-53 | REGISTRO SANITARIO A BASE DE TABIQUE DE 60X40 CM INCLUYE MARCO Y CONTRAMARCO Y TAPA DE CONCRETO ESTAMPADO | PZA | 24
HID-18B | SUMINISTRO DE TUBO DE PVC RD-17 DE 6" DE DIAMETRO INCLUYE LIGAS Y LUBRICANTE PARA SU COLOCACION, MATERIAL Y MANO DE OBRA. | ML | 146
HID-09 | DESCARGA DOMICILIARIA EN MATERIAL TIPO B POR METODO TRADICIONAL, INCLUYE TUBERIA DE PVC ALCANTARILLADO 6" SERIE 20, INCLUYE EXCAVACION EN ZANJA, RELLENO CON MATERIAL PRODUCTO DE EXCAVACION COMPACTADO AL 95%, YEE DE PVC 8"X6" Y LIMPIEZA DE LA ZONA DE TRABAJO, MATERIAL Y MANO DE OBRA. | PZA | 24
HID-10 | SUMINISTRO Y COLOCACION DE TUBERIA DE PVC ALCANTARILLADO DE 12" SERIE 20, INCLUYE: INSTALACION, JUNTEO Y PRUEBA, MATERIAL Y MANO DE OBRA. | ML | 146
OC-005 | RELLENO EN CAJA CON MATERIAL PRODUCTO DE EXCAVACION COMPACTADO AL 90 % DE LA PRUEBA PROCTOR CON COMPACTADOR MANUAL. INCLUYE : MATERIALES, MANO DE OBRA, HERRAMIENTA Y EQUIPO. | M3 | 220
812250 | SUMINISTRO Y COLOCACION DE REJILLA PLUVIAL DE 72X100X90 CMS., PARA PASO DE TORMENTA DE POLIETILENO DE ALTA RESISTENCIA, EXCAVACION, MANUAL DE 1.60X1.30 MTS., PLANTILLA DE 10 CMS., CONCRETO, CIMBRA EN REJILLA EN DOS LADOS CON HOJA DE TRIPLAY DE ¾”, CAJON DE MADERA DENTRO DE LA REJILLA PARA COLAR CONCRETO SIMPLE DE 20 CMS. DE ESPESOR, CHULEADO FINO CON BROCHA, CONCRETO FUERA DE LA REJILLA HASTA EXCAVACION CON UNA PROFUNDIDAD DE 75 CM. INCLUYE: EXCAVACION, RELLENO CON CONCRETO DE COLOR, MATERIAL, MANO DE OBRA, TAPA LATERAL DE TRIPLAY, ADECUACIONES Y COLORACION. | PZA. | 2
SUMA DE ESTA HOJA
ACUMULADO HASTA ESTA HOJA
NOMBRE DE LA EMPRESA O PERSONA FISICA |  |  |  |  | NOMBRE Y FIRMA DEL REPRESENTANTE LEGAL
H006 | DEMOLICION DE POZO DE VISITA POR MEDIOS MANUALES, INCLUYE: EXCAVACION PERIMETRAL, DEMOLICION DE MUROS, TAPA Y BROCAL, PLANTILLA, RETIRO DE MATERIAL NO UTIL FUERA DE LA OBRA, MATERIALES, MANO DE OBRA, HERRAMIENTA Y EQUIPO. | PZA | 2
RC020 | REPOSICION DE CARPETA ASFALTICA MEDIANTE CONCRETO F'c=250 KG/CM2 HECHO EN OBRA DE 15 CMS. DE ESPESOR ACABADO RAYADO FINO, INCLUYE: FABRICACION, COLADO, TENDIDO, NIVELACION, CURADO, MATERIALES, MANO DE OBRA, HERRAMIENTA Y EQUIPO. | M2 | 2
RP.021 | RENIVELACION DE POZO DE VISITA, INCLUYE: EXCAVACION PERIMETRAL, RETIRO Y COLOCACION DE BROCAL, MUROS EN 28 CMS. DE ESPESOR Y 40 CMS. DE ALTO JUNTEADO CON MORTERO COMERCIAL-ARENA PROP. 1:4, APLANADO FINO PERIMETRAL CON MORTERO CEMENTO ARENA PROP. 1:3, MATERIALES, MANO DE OBRA, HERRAMIENTA Y EQUIPO. | PZA | 1
RN-05 | RENIVELACION DE REGISTRO TELEFONICO, DE LA CFE, TELMEX, TELECABLE | PZA | 16
RAMPAS
RD-01 | ELABORACION Y COLOCACION DE RAMPAS PROVISIONALES CON UN ANCHO DE 1.10 MTS. Y LARGO DE 1.50 MTS. PARA PASO PEATONAL Y PERSONAS CON DISCAPACIDAD ELABORADO CON POLIN DE PINO 4X4 Y TRIPLAY DE PINO 19 MM.. (DOS USOS). | PZA | 8
SEÑALIZACION Y MOBILIARIO
SEÑ.046 | SUMINISTRO Y COLOCACION DE SEÑAL ALTO Y CRUCE PEATONAL, INCLUYE: EXCAVACION, MUERTO DE CONCRETO, MATERIALES, MANO DE OBRA, HERRAMIENTA Y EQUIPO. | PZA | 8
MOB-01 | SUMINISTRO Y COLOCACION DE BASURERO BORDER MOD. BB-014-AC-PR MARCA: NACIONAL DE BANCAS, INCLUYE FIJACION COMO INDIQUE EL FABRICANTE, HERRAMIENTA, COLOCACION Y MANO DE OBRA. | PZA | 4
MOB-04 | SUMINISTRO E INSTALACION DE BASE PARA ARBOTANTE COLADO EN OBRA DE 70 CMS DE ALTURA CON BASE DE 4 ANCLAS DE 3/4", TUERCAS ROLDANAS PLANAS Y DE PRESION, NIVELADO Y TERMINADO FINO, INCLUYE EXCAVACION, MANO DE OBRA Y HERRAMIENTA. | PZA | 14
JAR-01 | SUMINISTRO Y PLANTACION DE ARBOL ENCINO SIEMPRE VERDE DE 3 A 4 MTS. DE ALTURA, CON TRONCO DE 3 A 4" DE DIAMETROS, INCLUYE: MANIOBRAS, EXCAVACION, PRIMER RIEGO, MATERIALES, MANO DE OBRA, HERRAMIENTA Y EQUIPO. | PZA | 18
VARIOS
JAR04 | SUMINISTRO Y COLOCACION DE ALCORQUE MOD. UNIVERSIDAD DIAM. EXT. 1.00 MTS. DIAM INT. 0.50 MTS. VERSION A N° A031050 MARCA ODIN | PZA | 18
SITR-018 | SUMINISTRO Y COLOCACION DE BOLARDO REFORMA MARCA ODIN | PZA | 42
SITR-019 | SUMINISTRO E INSTALACION DE BOLARDO MODELO REFORMA CON 2 LUCES LED DE 3W, LUZ CALIDA 3000ºK, NO.425, MARCA: ODIN. INCLUYE CONEXIONES, MANO DE OBRA, PRUEBAS Y HERRAMIENTA. | PZA | 48
SUMA DE ESTA HOJA
ACUMULADO HASTA ESTA HOJA
NOMBRE DE LA EMPRESA O PERSONA FISICA |  |  |  |  | NOMBRE Y FIRMA DEL REPRESENTANTE LEGAL
SITR-020 | SUMNISTRO Y COLOCACION DE POSTE Y LUMINARIA MOD. SAAS MARCA ODIN POSTE DE 5 MTS. DE ALTO LUMNINARIA LED DE 60 W. COLOR NEGRO PINTURA ANTIGRAFITI. | PZA | 10
SITR-011 | SUMINISTRO Y COLOCACION DE CABLE THW CAL 12 AWG, INCLUYE: MATERIAL HERRAMIENTA Y MANO DE OBRA. | ML | 140
SITR-012 | SUMINISTRO Y COLOCACION DE CABLE THW CAL 14 AWG, INCLUYE: MATERIAL HERRAMIENTA Y MANO DE OBRA. | ML | 140
SITR-013 | SUMINISTRO Y COLOCACION DE TUBERIA DE PVC HCO RD-21 1" INCLUYE: CONEXIONES, LIMPIADOR, PEGAMENTO EXCAVACION A MANO Y/O MAQUINA A 0.40M DE PROFUNDIDAD, RELLENO CON MATERIAL PRODUCTO DE LA EXCAVACION, ACARREOS, DESPERDICIOS Y TODO LO NECESARIO PARA SU CORRECTO FUNCIONAMIENTO. | ML | 140
SITR-002 | SUMINISTRO Y COLOCACION DE TUBO PVC HCO RD-26 DE 1 1/2", INCLUYE: CODO, COPLE, TEES, TAPONES, PEGAMENTO, EXCAVACION Y TODO LO NECESARIO PARA SU CORRECTO FUNCIONAMIENTO. | ML | 142
SITR-003 | SUMINISTRO Y COLOCACION DE TUBO PVC HCO RD-21 DE 1", INCLUYE: CODO,COPLE, TEES, TAPONES, PEGAMENTO, EXCAVACION, Y TODO LO NECESARIO PARA SU CORRECTO FUNCIONAMIENTO | ML | 142
SITR-004 | SUMINISTRO Y COLOCACION DE VALVULA SOLENOIDE 1" | PZA | 1
SITR-005 | SUMINISTRO Y COLOCACION DE BURBUJEADOR MARCA RAIN BIRD, INCLUYE DOS CODOS FUNNY PIPE, 60 CM DE MANGUERA SWIN PIPE DE 1/2" Y 1 TEE COMBO CEMENTAR CEMENTAR ROSCAR CON SALIDA DE 1/2" | PZA | 8
SITR-007 | SUMINISTRO Y COLOCACION DE REGISTRO 6" | PZA | 1
INSTALACIONES ELECTRICAS
MEDIA TENSION
IE-MT-01 | SUMINISTRO E INSTALACION DE TRANSFORMADOR SUMERGIBLE MONOFASICO DE 25 KVA VOLTAJE 13200/240-120 MARCAS IG, IEM, PROLEC,BUEN DIA O SIMILAR | PZA | 2
IE-MT-02 | SUMINISTRO E INSTALACION DE BOVEDA PARA TRANSFORMADOR MONOFASICO DE 25 KVA | PZA | 2
IE-MT-03 | SUMINISTRO E INSTALACION DE CODO OCC15 KV, 200 AMPERES CAL 1/0, 100% AISLAMIENTO MARCA ELASTIMOLD | PZA | 6
IE-MT-04 | SUMINISTRO E INSTALACION DE ADAPTADOR DE MALLA DE TIERRA CAL 1/0 ,15 KV ,100% AISLAMIENTO,MARCA ELASTIMOLD | PZA | 6
IE-MT-05 | SUMINISTRO E INSTALACION DE APARTARRAYOS TIPO CODO DE 8.4 KV MARCA ELASTIMOLD | PZA | 4
IE-MT-05A | SUMINISTRO E INSTALACION DE BOQUILLA TIPO INSERTO DE 200 AMPERES 15 KV MARCA ELASTIMOLD | PZA | 6
IE-MT-06 | SUMINISTRO E INSTALACION DE BOQUILLA DE DESCANSO 200 AMP,15 KV | PZA | 4
IE-MT-07 | SUMINISTRO E INSTALACION DE TAPON PARA BOQUILLAS DE DESCANSO 200 AMP 15 KV | PZA | 6
IE-MT-08 | SUMINISTRO E INSTALACION DE CODO PORTAFUSIBLE DE 15 KV CAL 1/0 100% AISLAMIENTO, CON FUSIBLE DE 6 AMP. | PZA | 6
SUMA DE ESTA HOJA
ACUMULADO HASTA ESTA HOJA
NOMBRE DE LA EMPRESA O PERSONA FISICA |  |  |  |  | NOMBRE Y FIRMA DEL REPRESENTANTE LEGAL
IE-MT-09 | SUMINISTRO E INSTALACION DE MARBETE DE ACOMETIDA | PZA | 2
IE-MT-10 | SUMINISTRO E INSTALACION DE CORREDERA DE 60 CMS | PZA | 9
IE-MT-11 | SUMINISTRO E INSTALACION DE MENSULA DE 30CMS | PZA | 18
IE-MT-12 | SUMINISTRO E INSTALACION DE NEOPRENO | PZA | 36
IE-MT-13 | SUMINISTRO E INSTALACION DE TAQUETE EXPANSOR DE 1/2" COMPLETO | PZA | 18
IE-MT-14 | SUMINISTRO E INSTALACION DE CINTILLO SUJETACABLE DE 30 CMS | PZA | 45
IE-MT-15 | SUMINISTRO E INSTALACION DE CINTA DE AISLAR ROJA | PZA | 1
IE-MT-16 | SUMINISTRO E INSTALACION DE CINTA DE AISLAR AMARILLA | PZA | 1
IE-MT-17 | SUMINISTRO E INSTALACION DE CINTA DE AISLAR AZUL | PZA | 1
IE-MT-18 | CORTE DE CONCRETO DE 0.20 MTS DE 250 KGS/CM2 | ML | 90
IE-MT-19 | DEMOLICION DE CONCRETO DE 250 KG/CM2 | M3 | 4
IE-MT-20 | EXCAVACION EN TERRENO NORMAL DE 0.60 X0.9 MTS | M3 | 25
IE-MT-21 | SUMINISTRO E INSTALACION DE TUBO PAD DE 3" ANILLADO | ML | 70
IE-MT-22 | RELLENO Y COMPACTACION CON MATERIAL DE BANCO,COMPACTADO | M3 | 25
IE-MT-23 | REPOSICION DE CONCRETO DE 250 KGS /CM2 | M3 | 4
IE-MT-24 | RETIRO DE MATERIAL SOBRANTE DE ESCOMBRO A LUGAR AUTORIZADO POR EL MUNICIPIO, INCLUYE CARGA, DESCARGA Y ACAREO | M3 | 6
IE-MT-25 | SUMINISTRO E INSTALACION DE CINTA DE ADVERTENCIA DE PELIGRO ALTA TENSION | ML | 90
IE-MT-26 | SUMINISTRO E INSTALACION DE CABLE DE ALUMINIO XLP 15 KV, CAL 1/0, 100% AISLAMIENTO | ML | 45
IE-MT-27 | SUMINISTRO E INSTALACION CABLE COPERWELLD DE 7-7 | ML | 60
IE-MT-28 | SUMINISTRO E INSTALACION DE VARILLA COPERWELLD DE 5/8 X3 MTS | PZA | 6
IE-MT-29 | SUMINISTRO E INSTALACION DE CARGA CADWELL 115, VARILLA, CABLE, INCLUYE USO DE MOLDE | PZA | 6
IE-MT-30 | SUMINISTRO E INSTALACION DE TERMINAL ZAPATA MECANICA CAL,1/0 CON OJILLO DE 3/8 ESTAÑADA. | PZA | 9
IE-MT-31 | SUMINISTRO E INSTALACION DE CABLE DE COBRE THHW CAL 2, MARCA VIAKON O SIMILAR | ML | 60
IE-MT-31A | SUMINISTRO E INSTALACION DE CABLE DE COBRE THHW CAL 4, MARCA VIAKON O SIMILAR | ML | 300
IE-MT-32 | SUMINISTRO E INSTALACION DE PAD DE 2" | PZA | 60
IE-MT-33 | SUMINISTRO E INSTALACION DE TUBO CONDUIT PGG DE 2" | PZA | 5
IE-MT-34 | SUMINISTRO E INSTALACION DE CODO CONDUIT PGG DE 2" | PZA | 3
IE-MT-35 | SUMINISTRO E INSTALACION DE COPLE PGG DE 2" | PZA | 6
IE-MT-36 | SUMINISTRO E INSTALACION DE MONITOR Y CONTRA DE 2" | PZA | 6
IE-MT-37 | SUMINISTRO E INSTALACION DE BASE SOCKET 5-100 | PZA | 3
IE-MT-38 | SUMINISTRO E INSTALACION DE VARILLA COPER WELLD DE 5/8 POR 1 MT | PZA | 3
IE-MT-39 | SUMINSTRO E INSTALACION DE CONECTOR COPER WELLD REFORZADO | PZA | 3
IE-MT-40 | SUMINISTRO E INSTALACION TUBO PVC DE 1/2" | ML | 3
SUMA DE ESTA HOJA
ACUMULADO HASTA ESTA HOJA
NOMBRE DE LA EMPRESA O PERSONA FISICA |  |  |  |  | NOMBRE Y FIRMA DEL REPRESENTANTE LEGAL
IE-MT-41 | SUMINISTRO E INSTALACION DE INTERRUPTOR TERMOMAGNETICO HDL 36070, 3 POLOS 70 AMPERES SIN GABINETE | PZA | 3
IE-MT-42 | SUMINISTRO E INSTALACION DE TUBO LICUATITE DE 1 1/4" | ML | 6
IE-MT-43 | SUMINISTRO E INSTALACION DE CONECTOR RECTO PARA LICUATITE DE 1 1/4" | PZA | 3
IE-MT-44 | SUMINISTRO E INSTALACION DE CONECTOR CURVO PARA LICUATITE DE 1 1/4" | PZA | 3
ALUMBRADO FIGURAS DE TEMPORADA
IE-ALPC-06 | SUMINISTRO E INSTALACIONDE TUBO POLIDUCTO REFORZADO DE 1 1/4" Y SELLADO DE TERMINACIONES EN REGISTROS CON ESTOPA,YESO CEMENTO U OTRO MATERIAL AUTORIZADO POR SUPERVISION Y APROBADO POR LA CFE. | ML | 600
IE-AS-06 | SUMINISTRO E INSTALACION DE CABLE DUPLEX XLP CAL 1-6 Y 1-6 ALUMINIO, INCLUYE MATERIAL HERRAMIENTA Y MANO DE OBRA. | ML | 600
IE-AS-07 | SUMINISTRO E INSTALACION DE SOPORTE A BASE DE PTR 2" | PZA | 20
IE-AS-08 | TUBO CONDUIT PGG DE 1 1/4",COPLE PGG DE 1 1/4",CONDULET T DE 1 1/4".NIPLE DE TUBO CONDUIT PGG DE 1 1/4",CENTRO DE GARGA QO02, INTERRUPTOR TERMOMAGNETICO DE 1 POLO 15 AMP. GABINETE GIMEL DE 30X30X15 CMS FIJADO A PTR CON TORNILLO PUNTA DE BROCA DE 1/4". | PZA | 20
TABLERO DE CONTROL DE ALUMBRADO
IE-TC-01 | SUMINISTRO E INSTALACION DE GABINETE GIMEL DE 100X100X20 CMS, CON CERRADURA Y FIJACION A ESTRUCTURA DE PTR, INCLUYE MATERIAL, HERRAMIENTA Y MANO DE OBRA. | PZA | 2
IE-TC-02 | SUMINISTRO E INSTALACION DE ESTRUCTURA TIPO "A", CON PTR DE 4" ALTURA DE 2.40 MTS, ANCHO DE 80 CMS, ANCLADA A PISO Y SOLDADA, PINTURA DE ESMALTE COLOR INDICADO POR SUPERVISION, INCLUYE MATERIAL, HERRAMIENTA Y MANO DE OBRA. | PZA | 3
IE-TC-03 | SUMINISTRO E INSTALACION DE CENTRO DE CARGA QO430, 3 FASES 4 HILOS, INCLUYE MATERIAL, HERRAMIENTA Y MANO DE OBRA. | PZA | 3
IE-TC-04 | SUMINISTRO E INSTALACION DE CENTRO DE CARGA QO08, 2 FASES 3 HILOS, INCLUYE MATERIAL, HERRAMIENTA Y MANO DE OBRA. | PZA | 6
IE-TC-05 | SUMINISTRO E INSTALACION DE CONTACTOR SIEMENS DE 80 AMPERES 3 FASES 220 VOLTS INSTALADO EN GABINETE, CON TORNILLOS INCLUYE MATERIAL, HERRAMIENTA Y MANO DE OBRA. | PZA | 6
IE-TC-06 | SUMINISTRO E INSTALACION DE BASE Y FOLTOCELDA TORK 220 VOLTS, INCLUYE MATERIAL, HERRAMIENTA Y MANO DE OBRA. | PZA | 3
IE-TC-07 | SUMINISTRO E INSTALACION DE INTERRUPTOR TERMOMAGNETICO TIPO QO 3 POLOS DE 50 AMPERES, INCLUYE MATERIAL, HERRAMIENTA Y MANO DE OBRA. | PZA | 3
IE-TC-08 | SUMINISTRO E INSTALACION DE INTERRUPTOR TERMOMAGNETICO TIPO QO 2 POLOS DE 15 A 50 AMPERES, INCLUYE MATERIAL, HERRAMIENTA Y MANO DE OBRA. | PZA | 12
IE-TC-09 | SUMINISTRO E INSTALACION DE INTERRUPTOR TERMOMAGNETICO TIPO QO 1 POLO DE 15 A 50AMPERES, INCLUYE MATERIAL, HERRAMIENTA Y MANO DE OBRA. | PZA | 20
SUMA DE ESTA HOJA
ACUMULADO HASTA ESTA HOJA
NOMBRE DE LA EMPRESA O PERSONA FISICA |  |  |  |  | NOMBRE Y FIRMA DEL REPRESENTANTE LEGAL
IE-TC-10 | SUMINISTRO E INSTALACION DE ACOMETIDA EN BAJA TENSION 2 FASES 3 HILOS CON BASE SOCKET 4-100 Y QUINTA TERMINAL INTERRUPTOR TERMOMAGNETICO FAL 2 POLOS 70 AMPERES MONTADO EN GABINETE EXISTENTE, TUBO CONDUIT PGG DE 1 1/4", CODO PGG DE 1 1/4", COPLES, MONITOR Y CONTRA DE 1 1/4", INCLUYE MATERIAL, HERRAMIENTA Y MANO DE OBRA. | PZA | 3
IE-TC-11 | SUMINISTRO E INSTALACION DE TUBO PAD LISO O ANILLADO DE 1 1/2" | ML | 25
IE-TC-12 | SUMINISTRO E INSTALACION DE CABLE TRIPLEX XLP CAL 1/0, INCLUYE MATERIAL HERRAMIENTA Y MANO DE OBRA. | ML | 20
IE-TC-13 | SUMINISTRO E INSTALACION DE CONECTOR RECTO LICUATITE DE 1 1/2", INCLUYE MATERIAL, HERRAMIENTA Y MANO DE OBRA. | PZA | 2
IE-TC-14 | SUMINISTRO E INSTALACION DE TUBO LICUATITE DE 1 1/2", INCLUYE MATERIAL, HERRAMIENTA Y MANO DE OBRA. | ML | 1
ALUMBRADO PUBLICO
IE-ALPC-01 | RETIRO DE CANTERA SENTADA EN CONCRETO CON RECUPERACION. | M2 | 40
IE-ALPC-02 | SUMINISTRO E INSTALACION DE CANTERA DE 40X40 Y 4 CMS DE ESPESOR SENTADA EN CONCRETO. | M2 | 40
IE-ALPC-03 | RETIRO DE ESCOMBRO FUERA DE LA OBRA EN UN LUGAR AUTORIZADO POR EL MUNICIPIO | M3 | 120
IE-ALPC-04 | EXCAVACION DE 0.40X0.40 MTS,EN TERRENO NORMAL B | M3 | 210
IE-ALPC-05 | RELLENO CON MATERIAL PRODUCTO DE EXCAVACION COMPACTADO. | M3 | 210
IE-ALPC-06 | SUMINISTRO E INSTALACIONDE TUBO POLIDUCTO REFORZADO DE 1 1/4" Y SELLADO DE TERMINACIONES EN REGISTROS CON ESTOPA,YESO CEMENTO U OTRO MATERIAL AUTORIZADO POR SUPERVISION Y APROBADO POR LA CFE. | ML | 10800
IE-ALPC-07 | SUMINISTRO E INSTALACION DE REGISTRO DE 60X60X60 CMS, INCLUYE EXCAVACION, RELLENO COMPACTADO, PERFORACIONES PARA CANALIZACIONES, RESANES, NIVELADO, ACARREO, MANO DE OBRA Y HERRAMIENTA. | PZA | 48
IE-ALPC-07A | SUMINISTRO E INSTALACION DE REGISTRO DE 40X40X40 CMS, INCLUYE EXCAVACION, RELLENO COMPACTADO, PERFORACIONES PARA CANALIZACIONES, RESANES, NIVELADO, ACARREO, MANO DE OBRA Y HERRAMIENTA. | PZA | 70
IE-ALPC-08 | SUMINISTRO E INSTALACION DE BASE PARA ARBOTANTE COLADO EN OBRA DE 70 CMS DE ALTURA CON 4 ANCLAS DE 3/4", TUERCAS ROLDANAS PLANAS Y DE PRESION, NIVELADO Y TERMINADO FINO, INCLUYE EXCAVACION, MANO DE OBRA Y HERRAMIENTA. | PZA | 20
IE-ALPC-11 | SUMINISTRO E INSTALACION DE CABLE THHW COBRE CAL 8, INCLUYE, AMARRES, CINTA DE AISLAR, MANO DE OBRA Y HERRAMIENTA. | ML | 2800
IE-ALPC-12 | SUMINISTRO E INSTALACION DE CABLE THW CAL. 12, INCLUYE AMARRES, CINTA DE AISLAR, INCLUYE MATERIAL, HERRAMIENTA Y MANO DE OBRA. | ML | 700
IE-ALPC-13 | SUMINISTRO E INSTALACION DE CABLE DE COBRE DESNUDO CAL. 12, INCLUYE AMARRES, CINTA DE AISLAR, INCLUYE MATERIAL, HERRAMIENTA Y MANO DE OBRA. | ML | 700
SUMA DE ESTA HOJA
ACUMULADO HASTA ESTA HOJA
NOMBRE DE LA EMPRESA O PERSONA FISICA |  |  |  |  | NOMBRE Y FIRMA DEL REPRESENTANTE LEGAL
IE-ALPC-14 | SUMINISTRO E INSTALACION DE CABLE DE COBRE DESNUDO CAL. 10, INCLUYE AMARRES, CINTA DE AISLAR, INCLUYE MATERIAL, HERRAMIENTA Y MANO DE OBRA. | ML | 700
IE-ALPC-15 | SUMINISTRO E INSTALACION DE CABLE THW CAL. 10, INCLUYE AMARRES, CINTA DE AISLAR, INCLUYE MATERIAL, HERRAMIENTA Y MANO DE OBRA. | ML | 700
IE-ALPC-16 | SUMINISTRO E INSTALACION DE CONECTOR A TOPE ESTAÑADO CAL 8, INCLUYE MATERIAL, HERRAMIENTA Y MANO DE OBRA. | PZA | 60
IE-ALPC-17 | SUMINISTRO E INSTALACION DE TIERRA FISICA CON ZAPATA TERMINAL OJILLO DE 1/4 , INCLUYE MATERIAL, HERRAMIENTA Y MANO DE OBRA. | PZA | 60
ALUMBRADO LAMPARAS
IE-ALTM-01 | CORTE EN CONCRETO DE BARQUETA DE 10 CMS DE ESPESOR | ML | 220
IE-ALTM-02 | DEMOLICION DE CONCRETO EN BANQUETA | M3 | 38
IE-ALTM-03 | REPOSICION DE CONCRETO EN A BANQUETA DE 150 KG/CM3 DE 10 CM DE ESPESOR | M3 | 6
IE-ALTM-04 | RETIRO DE ESCOMBRO INCLUYE CARGA, ACARREO Y DESCARGA A UN LUGAR AUTORIZADO POR EL MUNICIPIO | M3 | 48
IE-ALTM-05 | EXCAVACION DE 0.40X0.60 MTS, EN TERRENO NORMAL B | M3 | 80
IE-ALTM-06 | RELLENO CON MATERIAL PRODUCTO DE EXCAVACION COMPACTADO. | M3 | 80
IE-ALTM-07 | SUMINISTRO E INSTALACION DE TUBO POLIDUCTO DE 1 1/4"Y SELLADO DE TERMINACIONES EN REGISTROS CON ESTOPA,YESO CEMENTO U OTRO MATERIAL AUTORIZADO POR SUPERVISION Y APROBADO POR LA CFE. | ML | 2100
IE-ALTM-08 | SUMINISTRO E INSTALACION DE CABLE THHW CAL 8, INCLUYE,AMARRES, CINTA DE AISLAR, MANO DE OBRA Y HERRAMIENTA. | ML | 2800
IE-ALTM-10 | SUMINISTRO E INSTALACION DE CONECTOR A TOPE ESTAÑADO CAL 8, INCLUYE MATERIAL, HERRAMIENTA Y MANO DE OBRA. | PZA | 60
IE-ALTM-11 | SUMINISTRO E INSTALACION DE CABLE DE COBRE DESNUDO CAL. 10,INCLUYE AMARRES,CINTA DE AISLAR,INCLUYE MATERIAL,HERRAMIENTA Y MANO DE OBRA. | ML | 3300
IE-ALTM-12 | SUMINISTRO E INSTALACION DE CABLE THW CAL. 10,INCLUYE AMARRES,CINTA DE AISLAR,INCLUYE MATERIAL,HERRAMIENTA Y MANO DE OBRA. | ML | 1600
IE-ALTM-13 | SUMINISTRO E INSTALACION DE CONECTOR A TOPE ESTAÑADO CAL 8,INCLUYE MATERIAL,HERRAMIENTA Y MANO DE OBRA. | PZA | 60
IE-ALTM-14 | SUMINISTRO E INSTALACION DE TIERRA FISICA CON ZAPATA TERMINAL OJILLO DE 1/4, INCLUYE MATERIAL, HERRAMIENTA Y MANO DE OBRA. | PZA | 60
IE-ALTM-15 | SUMINISTRO E INSTALACION DE CABLE THW CAL. 12,INCLUYE AMARRES,CINTA DE AISLAR,INCLUYE MATERIAL,HERRAMIENTA Y MANO DE OBRA. | ML | 1600
IE-ALTM-16 | SUMINISTRO E INSTALACIONDE TUBO POLIDUCTO DE 3/4"Y SELLADO DE TERMINACIONES EN REGISTROS . | ML | 400
IE-ALTM-17 | UNIDAD DE VERIFICACION | PZA | 3
IE-ALTM-18 | TRAMITES, AUTORIZACION DE PROYECTO Y PAGO DE CONEXIÓN ANTE CFE. | PZA | 3
SUMA DE ESTA HOJA
ACUMULADO HASTA ESTA HOJA
NOMBRE DE LA EMPRESA O PERSONA FISICA |  |  |  |  | NOMBRE Y FIRMA DEL REPRESENTANTE LEGAL
INSTALACION ELECTRICA ACOMETIDA FACHADAS
IE-ACF-01 | SUMINISTRO E INSTALACION DE PREPARACION DE ACOMETIDA MONOFASICA CON BASE SOCKET 4-100 | PZA | 2
TRABAJOS ELECTRICOS
IE-TE-001 | SUMINISTRO DE LA MANO DE OBRA PARA EL DESMANTELAMIENTO DE SUBESTACION ELECTRICA DE 300 KVA. UBICADA EN AZOTEA DE LA BODEGA DEL PERIODICO EL SIGLO DE DURANGO. INCLUYE: RETIRO DE ESTRUCTURA TIPO H, DESMANTELAMIENTO DE CORTACIRCUITOS Y APARTARRAYO EN MEDIA TENSION, RETIRO DE 4 MTS. DE TUBERIA DE 4" PARED GRUESA, RETIRO DE SOPORTES, DESCABLEADO DE MEDIA TENSION, DESCONEXION DE TRANSFORMADOR, PAGO DE LIBRANZA A CFE PARA DICHOS TRABAJOS, GRUA HIAB DE 20 TON. PARA RETIRO DE TRANSFORMADOR Y ESTRUCTURAS, ESTO DEBIDO A LA ALTURA Y UBICACION EN QUE SE ENCUENTRA EL TRANSFORMADOR, EQUIPO DE CORTE, HERRAMIENTA Y TODO LO NECESARIO PARA REALIZAR DICHA MANIOBRA. | LOTE | 1
IE-TE-002 | SUMINISTRO DE MATERIALES Y MANO DE OBRA, PARA LA INSTALACION DE TRANSFORMADOR DE 300 KVA, EN AZOTEA DE BODEGA DEL PERIODICO EL SIGLO DE DURANGO, INCLUYE: MATERIALES MISCELANEOS PARA LAS ADECUACIONES CORRECTAS EN BASE PARA LA INSTALACION DE TRANSFORMADOR, MANIOBRAS DE GRUA HIAB DE 20 TONELADAS PARA EL ACARREO Y COLOCACION DE TRANSFORMADOR EN EL LUGAR INDICADO, ASI COMO HERRAMIENTA Y TODO LO NECESARIO PARA SU CORRECTO FUNCIONAMIENTO. | LOTE | 1
IE-TE-003 | SUMINISTRO DE MATERIALES Y MANO DE OBRA, PARA LA CONEXION DE TRANSFORMADOR DE 300 KVA DEL PERIODICO EL SIGLO DE DURANGO, EN REGISTRO DE CALLE, INCLUYE: EXCAVACION EN CALLE Y BANQUETA, DEMOLICION DE CONCRETO, REPOSICION DE ASFALTO, INSTALACION DE TUBERIA PAD DE 4", RESANE DE REGISTRO EN CALLE, PEINADO DE CABLES DE MEDIA TENSION Y TODO LO NECESARIO PARA SU CORRECTO FUNCIONAMIENTO. | LOTE | 1
IE-TE-004 | SUMINISTRO DE LA MANO DE OBRA PARA EL ACOMODO DE LOS CIRCUITOS 1 Y 2 DEL TRANSFORMADOR DE 225 KVA, QUE INCLUYE: RESTRUCTURACION DE CABLEADO, INSTALACION DE CONECTORES MULTIPLES, CAMBIO DE CIRCUITO DE ACOMETIDAS EXISTENTES, PEINADO DE CABLEADO Y TODO LO NECESARIO PARA SU CORRECTO FUNCIONAMIENTO. | LOTE | 1
SUMA DE ESTA HOJA
ACUMULADO HASTA ESTA HOJA
NOMBRE DE LA EMPRESA O PERSONA FISICA |  |  |  |  | NOMBRE Y FIRMA DEL REPRESENTANTE LEGAL
IE-TE-005 | SUMINISTRO DE LA MANO DE OBRA Y EQUIPO PARA EL DESMANTELAMIENTO DE LINEAS DE BAJA Y MEDIA TENSION, 2 TRANSFORMADORES DE 75 KVA CON SUS CRUCETAS Y CORTACIRCUITOS CORRESPONDIENTES, AISLADORES, APARTARRAYOS, TUBERIAS GALVANIZADAS DE 2" Y 4", BASTIDORES, MANIOBRAS CON GRUA, ACARREOS, ENTREGA DE MATERIAL EN FORMA Y TODO LO NECESARIO PARA DICHO DESMANTELAMIENTO. | LOTE | 1
IE-TE-006 | SUMINISTRO DE MATERIALES Y MANO DE OBRA PARA LA INSTALACION DE SOPORTES DE CONECTORES MULTIPLES EN REGISTROS DE BAJA TENSION, QUE INCLUYE: CANAL UNISTRUT, ABRAZADERAS, AISLADOR DE NEOPRENO SI ASI LO REQUIERE, SUJETACABLES, TAQUETES, TORNILLERIA Y TODO LO NECESARIO PARA SU CORRECTA INSTALACION. | PZA | 20
IE-TE-007 | RETIRO DE POSTES DE CONCRETO Y/O DE MADERA DE DIFERENTES MEDIDAS, AL LUGAR INDICADO POR LA SUPERVISION, INCLUYE: RELLENO DE HUECOS CON MATERIAL INERTE, FIRME Y PISO DE LOSETA, HERRAMIENTAS, EQUIPO Y MANO DE OBRA. | PZA | 34
IE-TE-008 | UNIDAD DE VERIFICACION | PZA | 1
IE-TE-009 | TRAMITE DE AUTORIZACION DE PROYECTO ANTE CFE. | LOTE | 1
SUMA DE ESTA HOJA
ACUMULADO HASTA ESTA HOJA
IVA
T O T A L :
NOMBRE DE LA EMPRESA O PERSONA FISICA |  |  |  |  | NOMBRE Y FIRMA DEL REPRESENTANTE LEGAL
SUMA DE ESTA HOJA
ACUMULADO HASTA ESTA HOJA
NOMBRE DE LA EMPRESA O PERSONA FISICA |  |  |  |  | NOMBRE Y FIRMA DEL REPRESENTANTE LEGAL

## RESUMEN
LICITACION PUBLICA NACIONAL No. |  |  | FECHA DE INICIO: |  | RAZON SOCIAL DEL LICITANTE
OBRA: MEJORAMIENTO DE IMAGEN URBANA EN CALLE 5 DE FEBRERO DE LA CALLE HIDALGO A CALLE CONSTITUCION EN EL MUNICIPIO DE DURANGO, DGO.
|  |  | FECHA DE TERMINO: |  | FIRMA
UBICACION: DURANGO MUNICIPIO: DURANGO, DGO.
CLAVE | CONCEPTO | UNIDAD | CANTIDAD | PRECIO UNITARIO |  | IMPORTE
|  |  |  | PRECIO CON NUMERO | PRECIO CON LETRA
RESUMEN
MEJORAMIENTO DE IMAGEN URBANA EN CALLE 5 DE FEBRERO DE LA CALLE HIDALGO A CALLE CONSTITUCION
SEMI PEATONIZACION CALLE 5 DE FEBRERO DE CONSTUTICION A BRUNO MARTINEZ
OBRA CIVIL
PRELIMINARES
VIALIDAD
TERRACERIAS
PISOS
INSTALACIONES Y OBRA INDUCIDA
RAMPAS
SEÑALIZACION Y MOBILIARIO
VARIOS
SEMI PEATONIZACION CALLE 5 DE FEBRERO DE BRUNO MARTINEZ A ZARAGOZA
OBRA CIVIL
PRELIMINARES
VIALIDAD
TERRACERIAS
PISOS
INSTALACIONES Y OBRA INDUCIDA
RAMPAS
SEÑALIZACION Y MOBILIARIO
VARIOS
SEMI PEATONIZACION CALLE 5 DE FEBRERO DE ZARAGOZA A HIDALGO
OBRA CIVIL
PRELIMINARES
VIALIDAD
TERRACERIAS
PISOS
INSTALACIONES Y OBRA INDUCIDA
RAMPAS
SEÑALIZACION Y MOBILIARIO
SUMA DE ESTA HOJA
ACUMULADO HASTA ESTA HOJA
NOMBRE DE LA EMPRESA O PERSONA FISICA |  |  |  |  | NOMBRE Y FIRMA DEL REPRESENTANTE LEGAL
VARIOS
INSTALACIONES ELECTRICAS
MEDIA TENSION
ALUMBRADO FIGURAS DE TEMPORADA
TABLERO DE CONTROL DE ALUMBRADO
ALUMBRADO PUBLICO
ALUMBRADO LAMPARAS
INSTALACION ELECTRICA ACOMETIDA FACHADAS
TRABAJOS ELECTRICOS
SUMA DE ESTA HOJA
ACUMULADO HASTA ESTA HOJA
IVA
T O T A L :
NOMBRE DE LA EMPRESA O PERSONA FISICA |  |  |  |  | NOMBRE Y FIRMA DEL REPRESENTANTE LEGAL
SUMA DE ESTA HOJA
ACUMULADO HASTA ESTA HOJA
NOMBRE DE LA EMPRESA O PERSONA FISICA |  |  |  |  | NOMBRE Y FIRMA DEL REPRESENTANTE LEGAL