## CATALOGO
LOCALIDAD: NAZAS
MUNICIPIO: NAZAS, DGO.
OBRA: UNIDAD DEPORTIVA EN EL BARRIO DEL MEZQUITAL EN LA LOCALIDAD DE NAZAS DEL MUNICIPIO DE NAZAS, DGO.
CLAVE | CONCEPTO | UNID. | CANT. | P.UNIT. | IMPORTE
UNIDAD DEPORTIVA EN EL BARRIO DEL MEZQUITAL EN LA LOCALIDAD DE NAZAS
CONSTRUCCION DE CANCHA DE USOS MUILTIPLES
TRABAJOS PRELIMINARES
11520 | DESPALME, DESHIERBE Y RASTREO DE CAPA VEGETAL HASTA 30 CM CON MAQUINA PARA NIVELAR, CARGA Y ACARREO DE MATERIAL FUERA DE LA OBRA NO UTIL | M2 | 666.5
1101 | TRAZO Y NIVELACION DEL TERRENO PLANO POR MEDIOS MANUALES, PARA DESPLANTE DE ESTRUCTURAS, ESTABLECIENDO EJES AUXILIARES, PASOS Y REFERENCIAS. EN AREA DE CONSTRUCCIÓN | M2 | 666.5
1106 | EXCAVACION A MANO EN MAT.TIPO "B" DE O.OO A 1.50 M. DE PROF. SECCION OBLIGADA, INCLUYE AFINE DE TALUDES Y FONDO, CONSIDERANDO UNA HOLGURA MÁXIMA DE 15 CM. POR LADO PARA ELEMENTOS DE CONCRETO, Y 5 CM. POR LADO PARA ELEMENTOS DE MAMPOSTERÍA, LA CUAL SE VERIFICARÁ EN LA OBRA. | M3 | 91.47
1121 | SUMINISTRO Y RELLENO DE MATERIAL COMPUESTO DE GRAVA-ARENA 70% - 30% | M3 | 421.61
CIMENTACION
2027 | CIMIENTO DE MAMPOSTERIA DE PIEDRA CUARTÓN (BRAZA) LIMPIA SIN LABRAR ASENTADA CON MORTERO COMERCIAL-ARENA 1:4 | M3 | 21.4
HERRERIA Y ALUMINIO
7046 | SUMINISTRO Y COLOCACION DE TUBO DE 2" PARA CANCHA DE VOLEY-BALL, INCLUYE CAMISA DE TUBO ANCLADO AL PISO, Y GANCHOS PARA SUJECIÓN DE RED. | PZA | 2
7047 | SUMINISTRO, COLOCACIÓN. MONTAJE Y NIVELACION DE TABLERO P/CANCHA DE USOS MULTIPLES A BASE DE ESTRUCTURA DE TUBO NEGRO C-40 3", TABLERO 1.2x1.8, SOLERA 1/8", ACRILICO DE 3/4", ARO PROFESIONAL Y RED, INCLUYE CIMENTACIÓN CON CONCRETO CICLOPEO. .4x1.2x7 M. (SEGÚN PROYECTO) | PZA | 2
PISOS
11008 | SUMINISTRO HABILITADO Y ARMADO DE MALLA DE ACERO 6-6/10-10 EN PISOS. | M2 | 558
11033 | FORJADO DE NARIZ EN BANQUETA INCLUYE SOLO CIMBRA, OCHAVADO Y MANO DE OBRA | ML | 98
SUMA DE ESTA HOJA
ACUMULADO HASTA ESTA HOJA
NOMBRE DE LA EMPRESA O PERSONA FÍSICA NOMBRE Y FIRMA DEL REPRESENTANTE LEGAL
11035 | PISO DE CONCRETO F'c=150 KG/CM2 DE 10 CM. DE ESPESOR COLADO EN CUADROS DE 3.00x3.00 MTS. ACABADO ESCOBILLADO Y VOLTEADOR EN JUNTAS T.M.A. 1 1/2". | M2 | 563
SELLOCEM | SELLO DE CEMENTO ASFALTICO # 6 Ó SIMILAR DE 1 CM. DE ANCHO Y 10 DE PROFUNDIDAD EN JUNTAS DE CONTRACCIÓN EN PISOS. | ML | 317
PINTURA Y LIMPIEZA
13015 | LIMPIEZA DE PISOS CON AGUA Y CEPILLO DE RAIZ | M2 | 558
13018 | ESMALTE PARA TRANSITO COLORES SEGÚN DISEÑO EN FRANJAS DE HASTA 10 CM DE ANCHO PARA DELIMITAR AREAS DE JUEGO, INCLUYE TRAZO, MATERIAL, MANO DE OBRA Y HERRAMIENTA. | ML | 558
13019 | ESCUDO OFICIAL A BASE DE PINTURA ESMALTE, COLORES SEGÚN DISEÑO MEDIDAS 1.00X1.00, INCLUYE: ROTULACION, MATERIAL, HERRAMIENTA, EQUIPO, MANO DE OBRA, LIMPIEZA Y TODO LO NECESARIO PARA SU CORRECTA EJECUCION. | PZA | 2
13020 | LOGOTIPO DE GOBIERNO DEL ESTADO A BASE DE PINTURA ESMALTE, COLORES SEGÚN DISEÑO MEDIDAS 1.00X1.00, INCLUYE: ROTULACION, MATERIAL, HERRAMIENTA, EQUIPO, MANO DE OBRA, LIMPIEZA Y TODO LO NECESARIO PARA SU CORRECTA EJECUCION. | PZA | 2
MALLA CICLONICA
10141-A | EXCAVACIÓN CON MEDIOS MECÁNICOS EN MATERIAL TIPO B, CUALQUIER PROFUNDIDAD INCLUYE: AFINE DE TALUD Y ACARREO DE MATERIAL NO ÚTIL DENTRO Y FUERA DE LA OBRA. | M3 | 2.31
PL-1 | PLANTILLA DE CONCRETO HECHO EN OBRA F c=100kg/cm2 TAMAÑO MAXIMO DEL AGREGADO DE 3/4", REVENIMIENTO 16, DE 10 CMS. DE ESPESOR, INCLUYE: TRAZO, CIMBRADO, COLADO, ESPARCIDO, DESPERDICIOS, DESCIMBRADO, MATERIALES, MANO DE OBRA, EQUIPO, HERRAMIENTA | M2 | 46.2
ANC-1 | ANCLAJE DE POSTE PARA REJACERO, INCLUYE: MUERTO DE CONCRETO DE 0.20X0.20X0.50, CONCRETO F´C=150 KG/CM2, NIVELACION DE POSTE, ANCLAJE, MATERIAL, MANO DE OBRA. | PZA | 77
SUMA DE ESTA HOJA
ACUMULADO HASTA ESTA HOJA
NOMBRE DE LA EMPRESA O PERSONA FÍSICA NOMBRE Y FIRMA DEL REPRESENTANTE LEGAL
H051L | DALA Y/O CASTILLO DE CONCRETO F ´C = 150 KG/CM2 DE 20 X15 CM DE SECCION , ARMADO CON 4 VARILLAS NO. 3 Y ESTRIBOS NO. 2 @ 30 CM , INCLUYE: MATERIALES DE CONSUMO , HABILITADO , CIMBRADO , DESCIMBRADO , ADITIVO DESMOLDANTE , ALINEADO , COLADO | ML | 154
R-001-01 | SUMINISTRO Y COLOCACIÓN DE POSTES DE 2.50 MTS EN CAL 16 (1.516 MM) DIMENSIONES DE 2 1/4"X2 1/4" (57X57 MM) CON CAPA DE ZINC Y POLIESTER COLOR VERDE CON 4 ABRAZADERAS SUJETA CON DOS TORNILLOS (6X15 MM) Y DOS TUERCAS GALVANIZADAS USANDO LLAVE ALEN DE 5MM, Y TAPÓN PARA POSTE DE POLIETILENO INCLUYE: CONCRETO PARA SECCIÓN DE 15X15 CM Y UNA PROFUNDIDAD DE 50 CM, TUBO DE REJA ACERO COLOR VERDE, CIMBRADO Y DESCIMBRADO, COLADO, MANO DE OBRA, HERRAMIENTA Y EQUIPO. | PZA | 77
REJA 01.A | SUMINISTRO Y COLOCACIÓN DE TELA CICLÓNICA GALVANIZADA CAL 10 FIJADA A PTR CON SOLERA DE 1 1/2"X1/4". INCLUYE. GASTOS DE TALLER Y MALLA (LA SOLERA VA EN TODO EL PTR QUE LA MALLA CICLÓNICA TENGA CONTACTO) | M2 | 242
ACCESO PRINCIPAL
1106 | EXCAVACION A MANO EN MAT.TIPO "B" DE O.OO A 1.50 M. DE PROF. SECCION OBLIGADA, INCLUYE AFINE DE TALUDES Y FONDO, CONSIDERANDO UNA HOLGURA MÁXIMA DE 15 CM. POR LADO PARA ELEMENTOS DE CONCRETO, Y 5 CM. POR LADO PARA ELEMENTOS DE MAMPOSTERÍA, LA CUAL SE VERIFICARÁ EN LA OBRA. | M3 | 4.86
10162 | RELLENO Y COMPACTACION DE MATERIAL PRODUCTO DE EXCAVACION CON PIZON Y AGUA EN CAPAS DE 20 CMS. DE ESPESOR, INCLUYE: ACARREO DENTRO Y FUERA DE OBRA | M3 | 2.88
PL-1 | PLANTILLA DE CONCRETO HECHO EN OBRA F c=100kg/cm2 TAMAÑO MAXIMO DEL AGREGADO DE 3/4", REVENIMIENTO 16, DE 10 CMS. DE ESPESOR, INCLUYE: TRAZO, CIMBRADO, COLADO, ESPARCIDO, DESPERDICIOS, DESCIMBRADO, MATERIALES, MANO DE OBRA, EQUIPO, HERRAMIENTA | M2 | 5.4
20 | ACERO DE REFUERZO DEL NÚM. 4, (1/2") FY= 4200 KG/ML, EN CIMENTACIÓN, (SEGÚN PROYECTO), INCLUYE: HABILITADO YARMADO, MATERIALES, MANO DE OBRA, EQUIPO Y HERRAMIENTA. | KG | 36.18
SUMA DE ESTA HOJA
ACUMULADO HASTA ESTA HOJA
NOMBRE DE LA EMPRESA O PERSONA FÍSICA NOMBRE Y FIRMA DEL REPRESENTANTE LEGAL
10 | CIMBRA PARA CIMENTACIÓN CON MADERA De PINO DE 3ª, ACABADO COMÚN, INCLUYE: CIMBRADO Y DESCIMBRADO | M2 | 3.16
11 | CONCRETO PREMEZCLADO f`c=250kg/cm2, TIRO DIRECTO, TAMAÑO MAXIMO DE AGREGADO 3/4 (20 mm) REVENIMIENTO 14, EN CIMENTACION, INCLUYE: DESPERDICIOS, VIBRADO, CURADO CON MEMBRANA, EN CUALQUIER NIVEL, MATERIALES, MANO DE OBRA, EQUIPO Y HERRAMIENTA | M3 | 0.67
2033 | MURETE DE ENRASE EN CIMENTACION DE BLOCK HUECO 15x20x40 CM. EN 15 CM. RELLENO CON CONCRETO F'c=100 KG/CM2 T.M.A. 1 1/2" ASENTADO CON MORTERO COMERCIAL-ARENA 1:4 CON REFUERZO DE VARILLA # 3 A CADA 2 HUECOS, Y UNA HORIZONTAL A CADA 3 HILADAS. | M2 | 2.24
2035 | ANCLAJE DE CASTILLO A CIMENTACION DE15x20x70 CM. CON CONCRETO F'c=150 KG/CM2 ARMADO CON 4 VARILLA # 3 ESTRIBOS # 2 ACADA 20 CM, INCLUYE:ACERO, CONCRETO, CIMBRADO, DESCIMBRADO, CURADO, VIBRADO, MATERIAL, HERRAMIENTA Y MANO DE OBRA. | PZA | 8
4046 | MURO DE BLOCK HUECO TIPO PIRAMIDE LIGERO DE 20x20x40 CM., 20 CM. ASENTADO C/MORTERO COMERCIAL-ARENA 1:4, INCL. REFUERZO C/VAR. # 3 A CADA 2 HUECOS, RELLENANDO CON CONCRETO F`C=150 KG/CM2 | M2 | 45.36
12004 | APLANADO FINO EN MUROS Y PLAFONES CON MORTERO COMERCIAL-ARENA 1:4 CON ESPESOR PROM. DE 2 CM.. A PLOMO Y REGLA, ACABADO CON LLANA DE MADERA Y FLOTEADO CON ESPONJA APLICANDO VOLTEADOR EN REMATES, INCLUYE FILETES | M2 | 19.66
13003 | PINTURA VINIL-ACRILICA INTERIOR-EXTERIOR EN MUROS Y PLAFONES APLANADOS CON MEZCLA DE CEMENTO, TRABAJO TERMINADO | M2 | 19.66
HERR-01 | SUMINISTRO Y COLOCACION DE PORTON DE HERRERIA DE 5.00X2.75 A BASE DE PTR DE 4"X6", 2"X2" Y 2"X1" SEGÚN DISEÑO CON 2 FIJOS DE 1.15X2.75 Y 2 ABATIBLES DE 1.30X2.75, INCLUYE: HABILITADO, DESPERDICIOS, ACARREOS, HERRAJES, BISAGRA, PINTURA ALQUIDALICA, CHAPA, NIVELACION, MATERIAL Y MANO DE OBRA | PZA | 1
SUMA DE ESTA HOJA
ACUMULADO HASTA ESTA HOJA
NOMBRE DE LA EMPRESA O PERSONA FÍSICA NOMBRE Y FIRMA DEL REPRESENTANTE LEGAL
BANQUETA
PRELIMINARES
11520 | DESPALME, DESHIERBE Y RASTREO DE CAPA VEGETAL HASTA 30 CM CON MAQUINA PARA NIVELAR, CARGA Y ACARREO DE MATERIAL FUERA DE LA OBRA NO UTIL | M2 | 181
10139 | LIMPIEZA, TRAZO Y NIVELACIÓN DE TERRENO POR MEDIOS MECANICOS, INCLUYE: MATERIAL, EQUIPO Y MANO DE OBRA. | M2 | 181
1120 | SUMINISTRO Y RELLENO DE MATERIAL INERTE COMPACTADO CON EQUIPO MECANICO EN CAPAS DE 20 CM. DE ESPESOR. | M3 | 36.2
21349-A | FIRME DE CONCRETO F'C= 150 KG/CM² DE 10 CMS. DE ESPESOR ACABADO PULIDO CON MALLA ELECTROSOLDADA 6-6/4-4 INCLUYE: CIMBRADO, DESCIMBRADO, VOLTEADOR, ACABADO SEGÚN DISEÑO, MATERIAL HERRAMIENTA, Y MANO DE OBRA, CURADO. | M2 | 181
10164-B | GUARNICIÓN DE CONCRETO F'C=150KG/CM2 DIMENSIONES 15X15X30 A, INCLUYE: CIMBRADO, DESCIMBRADO, MATERIALES, MANO DE OBRA, HERRAMIENTA, Y EQUIPO | ML | 156
21349-A. | FIRME DE CONCRETO OXIDADO SEGÚN PROYECTO F'C= 150 KG/CM² DE 10 CMS. DE ESPESOR ACABADO PULIDO CON MALLA ELECTROSOLDADA 6-6/4-4 INCLUYE: CIMBRADO, DESCIMBRADO, VOLTEADOR, ACABADO SEGÚN DISEÑO, MATERIAL HERRAMIENTA, Y MANO DE OBRA, CURADO. | M2 | 65
AREAS DE JUEGOS
11520 | DESPALME, DESHIERBE Y RASTREO DE CAPA VEGETAL HASTA 30 CM CON MAQUINA PARA NIVELAR, CARGA Y ACARREO DE MATERIAL FUERA DE LA OBRA NO UTIL | M2 | 98
10141-A | EXCAVACIÓN CON MEDIOS MECÁNICOS EN MATERIAL TIPO B, CUALQUIER PROFUNDIDAD INCLUYE: AFINE DE TALUD Y ACARREO DE MATERIAL NO ÚTIL DENTRO Y FUERA DE LA OBRA. | M3 | 19.6
1120 | SUMINISTRO Y RELLENO DE MATERIAL INERTE COMPACTADO CON EQUIPO MECANICO EN CAPAS DE 20 CM. DE ESPESOR. | M3 | 56.25
10163 | SUMINISTRO Y TENDIDO DE CORTEZA DE PINO CON UN ESPESOR DE 5 CM EN ÁREAS DE ANDADORES, INCLUYE: ACARREO, MATERIAL, HERRAMIENTA Y MANO DE OBRA. | M2 | 98
SUMA DE ESTA HOJA
ACUMULADO HASTA ESTA HOJA
NOMBRE DE LA EMPRESA O PERSONA FÍSICA NOMBRE Y FIRMA DEL REPRESENTANTE LEGAL
10164-B | GUARNICIÓN DE CONCRETO F'C=150KG/CM2 DIMENSIONES 15X15X30 A, INCLUYE: CIMBRADO, DESCIMBRADO, MATERIALES, MANO DE OBRA, HERRAMIENTA, Y EQUIPO | ML | 89
JUE-01 | SUMINISTRO Y COLOCACION DE COLUMPIO EN U CON 3 CANASTILLAS MODELO CP-103-U21-2.0 MARCA JUMBO, INCLUYE: ACARREO, ARMADO, FIJACION. | PZA | 1
900.006 | JUEGO SUBE Y BAJA DOBLE MODELO SB-115 MARCA JUMBO INCLUYE: ACARREO, ARMADO, FIJACION. | PZA | 1
PIV | JUEGO PASAMANOS IDA Y VUELTA MARCA JUMBO PIV-111 INCLUYE: ACARREO, ARMADO, FIJACION. | PZA | 1
EOS | JUEGO MÓDULO CALIFORNIA MARCA JUMBO EOS-210 7.0 INCLUYE: ACARREO, ARMADO, FIJACION. | PZA | 1
PARMA | SUMINISTRO E INSTALACION DE JUEGO MÓDULO PARMA EOS-220-7.0 MARCA JUMBO INCLUYE: ACARREO, ARMADO, FIJACION. | PZA | 1
AREAS DE GIMNASIO
11520 | DESPALME, DESHIERBE Y RASTREO DE CAPA VEGETAL HASTA 30 CM CON MAQUINA PARA NIVELAR, CARGA Y ACARREO DE MATERIAL FUERA DE LA OBRA NO UTIL | M2 | 94
10141-A | EXCAVACIÓN CON MEDIOS MECÁNICOS EN MATERIAL TIPO B, CUALQUIER PROFUNDIDAD INCLUYE: AFINE DE TALUD Y ACARREO DE MATERIAL NO ÚTIL DENTRO Y FUERA DE LA OBRA. | M3 | 18.8
1120 | SUMINISTRO Y RELLENO DE MATERIAL INERTE COMPACTADO CON EQUIPO MECANICO EN CAPAS DE 20 CM. DE ESPESOR. | M3 | 56.25
10163 | SUMINISTRO Y TENDIDO DE CORTEZA DE PINO CON UN ESPESOR DE 5 CM EN ÁREAS DE ANDADORES, INCLUYE: ACARREO, MATERIAL, HERRAMIENTA Y MANO DE OBRA. | M2 | 94
10164-B | GUARNICIÓN DE CONCRETO F'C=150KG/CM2 DIMENSIONES 15X15X30 A, INCLUYE: CIMBRADO, DESCIMBRADO, MATERIALES, MANO DE OBRA, HERRAMIENTA, Y EQUIPO | ML | 53
EQUI-01 | SUMINISTRO Y COLOCACION DE APARATO DE EJERCICIO PIERNAS DOBLES MODELO AEM-414-3 MARCA JUMBO, INCLUYE: ACARREO, ARMADO, FIJACION. | PZA | 1
SUMA DE ESTA HOJA
ACUMULADO HASTA ESTA HOJA
NOMBRE DE LA EMPRESA O PERSONA FÍSICA NOMBRE Y FIRMA DEL REPRESENTANTE LEGAL
EQUI-03 | SUMINISTRO Y COLOCACION DE APARATO DE EJERCICIO PECHO Y BRAZOS MODELO ABC-117 MARCA JUMBO, INCLUYE: ACARREO, ARMADO, FIJACION. | PZA | 1
EQUI-04 | SUMINISTRO Y COLOCACION DE APARATO DE EJERCICIO DUO BRAZOS MUÑECAS MODELO AEM-0212 MARCA JUMBO, INCLUYE: ACARREO, ARMADO, FIJACION. | PZA | 1
EQUI-05 | SUMINISTRO Y COLOCACION DE APARATO DE EJERCICIO DUO ABDOMINALES MODELO AEF-0212-1 MARCA JUMBO, INCLUYE: ACARREO, ARMADO, FIJACION. | PZA | 1
EQUI-06 | SUMINISTRO Y COLOCACION DE APARATO DE EJERCICIO BARRAS PARALELAS MODELO BAR-2 MARCA JUMBO, INCLUYE: ACARREO, ARMADO, FIJACION. | PZA | 3
EQUI-07 | SUMINISTRO Y COLOCACION DE APARATO DE EJERCICIO CINTURA DOBLE MARCA JUMBO AEM-1114 INCLUYE: ACARREO, ARMADO, FIJACION. | PZA | 1
MOBILIARIO
CONTE | SUMINISTRO Y COLOCACION DE CONTENEDOR DE BASURA URBANIKA MOD. KALI 02-01 INCLUYE:ACARREO,FIJACION Y LO NECESARIO PARA SU CORRECTA INSTALACION. | PZA | 3
BANCA | SUMINISTRO Y COLOCACION DE BANCA URBANIKA MOD. GAB 20-01 INCLUYE:ACARREO, FIJACION Y LO NECESARIO PARA SU CORRECTA INSTALACION | PZA | 3
LUMINARIAS
AP04 | SUMINISTRO Y COLOCACION DE POSTE CONICO CIRCULAR DE 9.00 MTS DE ALTURA, INCLUYE: BRAZO DE 1.80 MTS, PINTURA ANTICORROSIVA, FLETES, PARADO DE POSTE, MANO DE OBRA, EQUIPO, HERRAMIENTA Y TODO LO NECESARIO PARA SU CORRECTA INSTALACION. | PZA | 9
AP06 | SUMINISTRO E INSTALACION DE LUMINARIA SOLAR TODO EN UNO MODELO LF-40A: LED 40W + BATERIAS + SENSOR + CELDA SOLAR (80 WATTS - DC 18 VOLTS, MONOCRISTALINO DE ALTA EFICIENCIA). | PZA | 9
AP07 | SUMINISTRO Y COLOCACION DE BASE DE CONCRETO TRAPEZOIDAL, ANCLAS DE 3/4", INCLUYE: MANO DE OBRA, HERRAMIENTA, EQUIPO Y TODO LO NECESARIO PARA SU CORRECTA INSTALACION. | PZA | 9
SUMA DE ESTA HOJA
ACUMULADO HASTA ESTA HOJA
NOMBRE DE LA EMPRESA O PERSONA FÍSICA NOMBRE Y FIRMA DEL REPRESENTANTE LEGAL
JARDINERIA
JAR-01 | SUMINISTRO Y SEMBRADO DE ENCINO SIEMPRE VERDE (QUERCUS VIRGINIANA) DE HASTA 6" DE DIAMETRO CON CEPA. INCLUYE: ACARREO, EXCAVACION,, RELLENO Y RIEGO POR 30 DÍAS, MATERIAL, MANO DE OBRA HERRAMIENTA Y EQUIPO. | PZA | 7
JAR-03 | SUMINISTRO Y SEMBRADO DE YUCCA (YUCCA ELEPHANTIPES) CON UNA ALTURA DE HASTA 2.00 MTS. INCLUYE: ACARREO, EXCAVACION,, RELLENO Y RIEGO POR 30 DÍAS, MATERIAL, MANO DE OBRA HERRAMIENTA Y EQUIPO. | PZA | 14
JAR-04 | SUMINISTRO Y SEMBRADO DE FLAMA CHINA (KOELREUTERIA) PANICULATA LAXM) DE 3 A 4MTS DE ALTURA INCLUYE: ACARREO, EXCAVACION,, RELLENO Y RIEGO POR 30 DÍAS, MATERIAL, MANO DE OBRA HERRAMIENTA Y EQUIPO. | PZA | 5
SUMA DE ESTA HOJA
ACUMULADO HASTA ESTA HOJA
IVA
T O T A L
NOMBRE DE LA EMPRESA O PERSONA FÍSICA NOMBRE Y FIRMA DEL REPRESENTANTE LEGAL
SUMA DE ESTA HOJA
ACUMULADO HASTA ESTA HOJA
NOMBRE DE LA EMPRESA O PERSONA FÍSICA NOMBRE Y FIRMA DEL REPRESENTANTE LEGAL

## RESUMEN
LOCALIDAD: NAZAS
MUNICIPIO: NAZAS, DGO.
OBRA: UNIDAD DEPORTIVA EN EL BARRIO DEL MEZQUITAL EN LA LOCALIDAD DE NAZAS DEL MUNICIPIO DE NAZAS, DGO.
CLAVE | CONCEPTO | UNID. | CANT. | P.UNIT. | IMPORTE
RESUMEN
UNIDAD DEPORTIVA EN EL BARRIO DEL MEZQUITAL EN LA LOCALIDAD DE NAZAS
CONSTRUCCION DE CANCHA DE USOS MUILTIPLES
TRABAJOS PRELIMINARES
CIMENTACION
HERRERIA Y ALUMINIO
PISOS
PINTURA Y LIMPIEZA
MALLA CICLONICA
ACCESO PRINCIPAL
BANQUETA
PRELIMINARES
AREAS DE JUEGOS
AREAS DE GIMNASIO
MOBILIARIO
LUMINARIAS
JARDINERIA
SUMA DE ESTA HOJA
ACUMULADO HASTA ESTA HOJA
IVA
T O T A L
NOMBRE DE LA EMPRESA O PERSONA FÍSICA NOMBRE Y FIRMA DEL REPRESENTANTE LEGAL
SUMA DE ESTA HOJA
ACUMULADO HASTA ESTA HOJA
NOMBRE DE LA EMPRESA O PERSONA FÍSICA NOMBRE Y FIRMA DEL REPRESENTANTE LEGAL