## FORMA E-7
CATALOGO DE CONCEPTOS Y CANTIDADES DE OBRA
FECHA DE ELABORACION
CONCURSO No:
ESTADO
OBRA: | CONSTRUCCIÓN DE PUENTE PEATONAL EL DURANGUITO, EN LA CABECERA MUNICIPAL DE SAN DIMAS, DGO
INCISO | DESCRIPCION | UNIDAD | CANTIDAD DE OBRA | PRECIO UNITARIO |  | IMPORTE
|  |  |  | CON LETRA | CON NUMERO
TERRACERIAS
N-CTR.CAR-1.01.001/11 | DESMONTE POR UNIDAD DE OBRA TERMINADA
a).- | DESMONTE | HA | 0.5
N-CTR.CAR-1.01.002/11 | DESPALMES POR UNIDAD DE OBRA TERMINADA
a).- | DESPALME PARA CORTES Y TERRAPLENES | M3 | 50
b).- | RECTIFICACIÓN DEL CAUCE DEL ARROYO | M3 | 100
SUBESTRUCTURA
CIMENTACIÓN EN APOYOS
N-CTR-CAR-1.01.007/11 | EXCAVACIONES PARA ESTRUCTURAS
a).- | EXCAVACIÓN PARA CIMENTACIÓN EN MATERIAL TIPO "B" POR MEDIOS MECÁNICOS, A UNA PROFUNDIDAD MAYOR DE 5.0 MTS. EL MATERIAL PRODUCTO DE LA EXCAVACIÓN SE DESPERDICIA EN EL BANCO QUE INDICA EL PROYECTO, P.U.O.T. | M3 | 350
N-CTR-CAR-1.01.011/20 | RELLENOS
a).- | RELLENO CON MATERIAL PRODUCTO DE LA EXCAVACIÓN, P.U.O.T. | M3 | 50
N-CTR-CAR-1.02.003/04 | CONCRETO HIDRAULICO
a).- | PLANTILLA DE CONCRETO f'c= 100 KG/CM2 ESPESOR DE 5 CMS INC: NIVELACIÓN DEL TERRENO, COLADO Y REGLEADO, P.U.O.T. | M3 | 5
b).- | CONCRETO HIDRÁULICO EN CIMENTACIÓN DE APOYOS PRINCIPALES Y LATERALES (ANCLAJES) f'c= 250 KG/CM2 T.M.A. 3/4" , INC: CIMBRADO, COLADO, VIBRADO, DESCIMBRADO Y CURADO, P.U.O.T. | M3 | 110
PARCIAL
| NOMBRE DE LA EMPRESA O PERSONA FISICA |  |  | NOMBRE Y CARGO DEL SIGNATARIO
M-CTRCAR-1.02.004/02 | ACERO PARA CONCRETO HIDRAULICO
a).- | ACERO DE REFUERZO DE L.E.> 4000 KG/CM2 (CIMENTACIÓN). | KG | 7800
ESTRUCTURA METÁLICA
N-CTR-CAR-1.02-005/01 | ACERO ESTRUCTURAL Y ELEMENTOS METÁLICOS
a).- | SUMINISTRO, MONTAJE Y NIVELACION DE ESTRUCTURA METÁLICA, PERFILES ESTRUCTURALES A36, INCLUYE: TORNILLERIA, SOLDADURA E-70 Y E-60 DESDE 1/8" A 3/4", APLICACION DE FONDO ANTICORROSIVO Y PINTURA DE ESMALTE, ELEVACIONES, CORTES, DESPERDICIOS, MERMAS, MANIOBRAS, FLETES, MATERIALES, HERRAMIENTAS Y MANO DE OBRA. TRABAJO TERMINADO, ACARREOS DE MATERIALES NECESARIOS EN CARRETILLA HASTA 200 MTS. DE DISTANCIA. | KG | 7000
b).- | SUMINISTRO Y COLOCACION DE CABLE DE ACERO ESTRUCTURAL (TORON) PRINCIPAL DE 1" DIÁMETRO SERIE 6 x 19, TRENZADO CON 6 CABLES Ó MAS, INCLUYE TENDIDO, MANIOBRAS, TENSADO, AMARRES, REMATES, HERRAJES, P.U.O.T. | KG | 1200
c).- | SUMINISTRO Y COLOCACION DE CABLE DE ACERO ESTRUCTURAL (PENDOLAS) DE 5/8" DIÁMETRO SERIE 6 x 19, TRENZADO CON 6 CABLES Ó MAS, INCLUYE TENDIDO, MANIOBRAS, TENSADO, AMARRES, REMATES, HERRAJES, P.U.O.T. | KG | 200
PARCIAL
| NOMBRE DE LA EMPRESA O PERSONA FISICA |  |  | NOMBRE Y CARGO DEL SIGNATARIO
CALZADA
d).- | BASTIDOR DE ACERO PARA SOPORTE DE CALZADA, A BASE DE SOLERA ROLADA DE 5" x 1/4", PLACA DE ACERO 1.27 CMS DE ESPESOR, VARILLA CORRUGADA PARA SUJECIÓN DE PENDOLAS Y TABLON DE MADERA DE 3" x 10" x 1.40 ML, SEGÚN PLANO DE PROYECTO, INCLUYE: ANDAMIAJE, AMARRES, DESPERDICIOS, FLETES, ACARREOS, HERRAMIENTA Y MANO DE OBRA, P.U.O.T. | PZA | 18
e).- | SUMINISTRO, HABILITADO Y MONTAJE DE TUBO DE ACERO CED 40 DE 1 1/2" x 4.05 kg/ml, PARA PASAMANOS EN CALZADA DE PASO PEATONAL, INCLUYE: CORTES, DESPERDICIOS, ANDAMIAJE, SOLDADURA, APLICACIÓN DE PRIMER ANTICORROSIVO, MATERIALES, EQUIPO Y HERRAMIENTA NECESARIA PARA SU CORRECTA EJECUCIÓN, P.U.O.T. | KG | 500
d).- | SUMINISTRO, HABILITADO Y MONTAJE DE TUBO DE ACERO CED 40 DE 1" x 2.50 kg/ml, PARA PASAMANOS EN CALZADA DE PASO PEATONAL, INCLUYE: CORTES, DESPERDICIOS, ANDAMIAJE, SOLDADURA, APLICACIÓN DE PRIMER ANTICORROSIVO, MATERIALES, EQUIPO Y HERRAMIENTA NECESARIA PARA SU CORRECTA EJECUCIÓN, P.U.O.T. | KG | 800
E. P. 1 | TABLON DE MADERA DE PINO 3" X 8" X 8ft. TRATADA CON SALES HIDROSOLUBLES, ESTUFADA DE PINO DE 2 Y MEJOR CALIDAD, IINCLUYE: CORTES, PERNOS DE SUJECIÓN, SELLADOR ACRILICO PARA MADERAS Y TODO LO NECESARIO PARA SU CORRECTA EJECUCION. | PT | 2200
E. P. 2 | SUMINISTRO Y COLOCACION DE MALLA CICLONICA OLIMPICA DE 0.30 x 0.30 CERRADA CAL 10.5 (CALZADA), INCLUYE: ANDAMIAJE, AMARRES, DESPERDICIOS, FLETES, ACARREOS, HERRAMIENTA Y MANO DE OBRA. | M2 | 250
PARCIAL
| NOMBRE DE LA EMPRESA O PERSONA FISICA |  |  | NOMBRE Y CARGO DEL SIGNATARIO
ESCALERAS
N-CTR-CAR-1.02-005/01 | ACERO ESTRUCTURAL Y ELEMENTOS METÁLICOS
e).- | ESCALERA METÁLICA, DE ACUERDO A PLANO DE PROYECTO, ACERO A36, INCLUYE: VIGA IPR 10" x 4", PLACA DE ACERO DE 3/8", PTR DE DE 1 1/2" x 1 1/2", SOLERA DE 3" x 3/8", TUBO DE ACERO DE 1" Y 2" EN PASAMANOS, RIGIDIZADORES, PINTURA, ACCESORIOS Y TODO LO NECESARIO PARA SU CORRECTA EJECUCIÓN, P.U.O.T. | KG | 4000
N-CTR-CAR-1.02.003/04 | CONCRETO HIDRAULICO
c).- | CONCRETO HIDRÁULICO EN HUELLAS Y DESCANSOS DE f'c=100 KG/CM2, INCLUYE: COLADO Y VIBRADO, P.U.O.T. | M3 | 5
d).- | CONCRETO HIDRÁULICO EN DADOS Y ZAPATAS f'c=250 KG/CM2, INCLUYE: COLADO Y VIBRADO, P.U.O.T. | M3 | 12
e).- | PLANCHA DE CONCRETO HIDRÁULICO DE 20 CMS DE ESPESOR EN ESCALERAS f'c= 150 KG/CM2 T.M.A. 3/4" , INC: MALLA DE ACERO ELECTROSOLDADA 6.6.-10.10, CIMBRADO, COLADO, VIBRADO, DESCIMBRADO Y CURADO, P.U.O.T. | M3 | 25
M-CTRCAR-1.02.004/02 | ACERO PARA CONCRETO HIDRAULICO
b).- | ACERO DE REFUERZO DE L.E.> 4000 KG/CM2 EN DADOS Y ZAPATA DE CONCRETO PARA RECIBIR COLUMNAS DE ACERO EN DESCANSOS DE ESCALERAS, P.U.O.T. | KG | 1800
PARCIAL
| NOMBRE DE LA EMPRESA O PERSONA FISICA |  |  | NOMBRE Y CARGO DEL SIGNATARIO
SEÑALAMIENTO Y DISPOSITIVOS DE SEGURIDAD
N-CTR-CAR-1.07.005/00 | SEÑALES VERTICALES BAJAS
1) | SEÑALES VERTICALES BAJAS
a).- | SEÑALES INFORMATIVAS
1).- | SIG-8, NOMBRE DE OBRAS ( 239 * 40 ) | PZA | 2
PARCIAL
| NOMBRE DE LA EMPRESA O PERSONA FISICA |  |  | NOMBRE Y CARGO DEL SIGNATARIO

## FORMA E-6
PROGRAMA GENERAL DE OBRA
(Cantidades de Trabajo)
FECHA DE ELABORACION
CONCURSO No:
ESTADO
OBRA: | [5 empty] | F.I. PROG. |  | F.T. PROG.
[6 empty] | F.I. REAL. |  | F.T. REAL.
INCISO | DESCRIPCION | UNIDAD | CANTIDAD DE OBRA | M E S / A Ñ O
| NOMBRE DE LA EMPRESA O PERSONA FISICA |  |  |  | NOMBRE Y CARGO DEL SIGNATARIO
| NOMBRE DE LA EMPRESA O PERSONA FISICA |  |  |  | NOMBRE Y CARGO DEL SIGNATARIO
| NOMBRE DE LA EMPRESA O PERSONA FISICA |  |  |  | NOMBRE Y CARGO DEL SIGNATARIO
| NOMBRE DE LA EMPRESA O PERSONA FISICA |  |  |  | NOMBRE Y CARGO DEL SIGNATARIO
| NOMBRE DE LA EMPRESA O PERSONA FISICA |  |  |  | NOMBRE Y CARGO DEL SIGNATARIO
| NOMBRE DE LA EMPRESA O PERSONA FISICA |  |  |  | NOMBRE Y CARGO DEL SIGNATARIO
| NOMBRE DE LA EMPRESA O PERSONA FISICA |  |  |  | NOMBRE Y CARGO DEL SIGNATARIO
| NOMBRE DE LA EMPRESA O PERSONA FISICA |  |  |  | NOMBRE Y CARGO DEL SIGNATARIO
| NOMBRE DE LA EMPRESA O PERSONA FISICA |  |  |  | NOMBRE Y CARGO DEL SIGNATARIO
| NOMBRE DE LA EMPRESA O PERSONA FISICA |  |  |  | NOMBRE Y CARGO DEL SIGNATARIO
| NOMBRE DE LA EMPRESA O PERSONA FISICA |  |  |  | NOMBRE Y CARGO DEL SIGNATARIO
| NOMBRE DE LA EMPRESA O PERSONA FISICA |  |  |  | NOMBRE Y CARGO DEL SIGNATARIO
| NOMBRE DE LA EMPRESA O PERSONA FISICA |  |  |  | NOMBRE Y CARGO DEL SIGNATARIO
| NOMBRE DE LA EMPRESA O PERSONA FISICA |  |  |  | NOMBRE Y CARGO DEL SIGNATARIO
| NOMBRE DE LA EMPRESA O PERSONA FISICA |  |  |  | NOMBRE Y CARGO DEL SIGNATARIO
| NOMBRE DE LA EMPRESA O PERSONA FISICA |  |  |  | NOMBRE Y CARGO DEL SIGNATARIO
| NOMBRE DE LA EMPRESA O PERSONA FISICA |  |  |  | NOMBRE Y CARGO DEL SIGNATARIO
| NOMBRE DE LA EMPRESA O PERSONA FISICA |  |  |  | NOMBRE Y CARGO DEL SIGNATARIO
| NOMBRE DE LA EMPRESA O PERSONA FISICA |  |  |  | NOMBRE Y CARGO DEL SIGNATARIO
| NOMBRE DE LA EMPRESA O PERSONA FISICA |  |  |  | NOMBRE Y CARGO DEL SIGNATARIO

## FORMA E-6 (2)
PROGRAMA GENERAL DE OBRA
( Montos)
FECHA DE ELABORACION
CONCURSO No:
ESTADO
OBRA: | [5 empty] | F.I. PROG. |  | F.T. PROG.
[6 empty] | F.I. REAL. |  | F.T. REAL.
INCISO | DESCRIPCION | UNIDAD | CANTIDAD DE OBRA | M E S / A Ñ O |  |  |  |  | IMPORTE
SUMA
ACUMULADO
| NOMBRE DE LA EMPRESA O PERSONA FISICA |  |  |  | NOMBRE Y CARGO DEL SIGNATARIO
SUMA
ACUMULADO
| NOMBRE DE LA EMPRESA O PERSONA FISICA |  |  |  | NOMBRE Y CARGO DEL SIGNATARIO
SUMA
ACUMULADO
| NOMBRE DE LA EMPRESA O PERSONA FISICA |  |  |  | NOMBRE Y CARGO DEL SIGNATARIO
SUMA
ACUMULADO
| NOMBRE DE LA EMPRESA O PERSONA FISICA |  |  |  | NOMBRE Y CARGO DEL SIGNATARIO
SUMA
ACUMULADO
| NOMBRE DE LA EMPRESA O PERSONA FISICA |  |  |  | NOMBRE Y CARGO DEL SIGNATARIO
SUMA
ACUMULADO
| NOMBRE DE LA EMPRESA O PERSONA FISICA |  |  |  | NOMBRE Y CARGO DEL SIGNATARIO
SUMA
ACUMULADO
| NOMBRE DE LA EMPRESA O PERSONA FISICA |  |  |  | NOMBRE Y CARGO DEL SIGNATARIO
SUMA
ACUMULADO
| NOMBRE DE LA EMPRESA O PERSONA FISICA |  |  |  | NOMBRE Y CARGO DEL SIGNATARIO
SUMA
ACUMULADO
| NOMBRE DE LA EMPRESA O PERSONA FISICA |  |  |  | NOMBRE Y CARGO DEL SIGNATARIO
SUMA
ACUMULADO
| NOMBRE DE LA EMPRESA O PERSONA FISICA |  |  |  | NOMBRE Y CARGO DEL SIGNATARIO
SUMA
ACUMULADO
| NOMBRE DE LA EMPRESA O PERSONA FISICA |  |  |  | NOMBRE Y CARGO DEL SIGNATARIO
SUMA
ACUMULADO
| NOMBRE DE LA EMPRESA O PERSONA FISICA |  |  |  | NOMBRE Y CARGO DEL SIGNATARIO
SUMA
ACUMULADO
| NOMBRE DE LA EMPRESA O PERSONA FISICA |  |  |  | NOMBRE Y CARGO DEL SIGNATARIO
SUMA
ACUMULADO
| NOMBRE DE LA EMPRESA O PERSONA FISICA |  |  |  | NOMBRE Y CARGO DEL SIGNATARIO
SUMA
ACUMULADO
| NOMBRE DE LA EMPRESA O PERSONA FISICA |  |  |  | NOMBRE Y CARGO DEL SIGNATARIO
SUMA
ACUMULADO
| NOMBRE DE LA EMPRESA O PERSONA FISICA |  |  |  | NOMBRE Y CARGO DEL SIGNATARIO
SUMA
ACUMULADO
| NOMBRE DE LA EMPRESA O PERSONA FISICA |  |  |  | NOMBRE Y CARGO DEL SIGNATARIO
SUMA
ACUMULADO
| NOMBRE DE LA EMPRESA O PERSONA FISICA |  |  |  | NOMBRE Y CARGO DEL SIGNATARIO
SUMA
ACUMULADO
| NOMBRE DE LA EMPRESA O PERSONA FISICA |  |  |  | NOMBRE Y CARGO DEL SIGNATARIO