## PTAR
OBRA: | CONSTRUCCION DE PLANTA DE TRATAMIENTO DE AGUAS RESIDUALES PTAR " CONSTRUCCION DE REACTOR ANAEROBIO DE FLUJO ASCENDENTE
LOCALIDAD: | RODEO
MUNICIPIO: | RODEO
PRESUPUESTO DE OBRA
CLAVE | CONCEPTO | UNIDAD | CANTIDAD | P.U. | P.U CON LETRA | IMPORTE
10%
ESTUDIOS Y ANALISIS DE LABORATORIO , TRAMITES
MAT01 | ESTUDIOS Y LEVANTAMIENTO TOPOGRAFICOS | LOTE | 1
MAT02 | CARACTERIZACION DEL AGUA POR LABORATORIO CERTIFICADO ( Inicio de obra Y TERMINO) | LOTE | 1
MAT04 | ESTUDIO DE MECANICA DE SUELOS ( COMPACTACIONES, CAPACIDAD DE CARGA) | LOTE | 1
ESTUDIO | ELABORACIÓN DE ESTUDIO DE MANIFESTACIÓN DE IMPACTO AMBIENTAL (MIA), TÉCNICO JUSTIFICATIVO Y CAMBIO DE USO DE SUELO ANTE LA SEMARNAT PARA LA CONSTRUCCIÓN DE UNA PTAR; INCLUYE ESTUDIO, TRÁMITE DE AUTORIZACIÓN, PAGO DE DERECHOS, LIBERACIÓN Y PROGRAMA DE ACCIONES DE MITIGACIÓN. | LOTE | 1
PRELIMINARES | [5 empty] | 0
SC/1.1 | DESAGUE Y RETIRO DE MATERIAL SATURADO EN LAGUNA DE OXIDACIÓN INCLUYE, ACARREO HASTA 1 KM ,MATERIALES, MANO DE OBRA, HERRAMIENTA Y EQUIPO NECESARIO PARA SU CORRECTA Y TOTAL EJECUCION | M3 | 1950
SC/2 | ESTABILIZACIÓN DEL TERRENO CON MATERIAL LAJA MEDIDO COMPACTO INCL. SUMINISTRO, TENDIDO, ACARREO Y COMPACTADO CON EQUIPO PATA DE CABRA O MOTOCONFORMADORA INCL. MATERIALES, MANO DE OBRA Y EQUIPO NECESARIO PARA SU CORRECTA Y TOTAL EJECUCIÓN | M3 | 1215
S/C3 | SUMINISTRO Y TENDIDO DE MATERIAL DE BANCO ( 30 CMS DE ESPESOR) CALIDAD SUB BASE EN CAPAS DE 20 CMS. COMPACTADO AL 95% DE SU PVSS INCL. MATERIALES, MANO DE OBRA, HERRAMIENTA Y EQUIPO NECESARIO PARA SU CORRACTA Y TOTAL EJECUCION | M3 | 243
CAJA DE EXCEDENCIAS
45.1050.4010.0120 | Trazo y nivelación del terreno para desplante de estructuras con uso de equipo topográfico, estableciendo ejes auxiliares, referencias definitivas, crucetas y mojoneras. | M2 | 3.61 | 10.692 |  | 38.5981
45.1200.2050.0020 | Excavación con máquina para estructuras en material B en seco. Incluye: afloje, extracción del material, afine de taludes y fondo y conservación hasta la construcción de la estructura de 0.00 a 2.00 metros de profundidad. | M3 | 21.1548 | 40 |  | 846.192
45.1200.2050.0040 | Excavación con máquina para estructuras en material B en seco. Incluye: afloje, extracción del material, afine de taludes y fondo y conservación hasta la construcción de la estructura de 2.00 a 4.00 metros de profundidad. | M3 | 0 | 48 |  | 0
45.1300.1010.0602 | Compactación de terreno natural al 90% de su P.V.S.M. con compactador liso vibratorio. | M2 | 3.61 | 6.237 |  | 22.5156
45.1300.1010.0070 | Relleno con material de banco (tepetate) compactado con compactador con equipos mecánicos en capas de 20 cm de espesor al 95%, incluye: acarreo dentro de la obra, mano de obra, equipo y herramienta. | M3 | 14.5485 | 310 |  | 4510.035
45.1350.1010.0080 | Carga a maquina y acarreo en camión propio o alquilado de materiales excedentes de desazolves, excavaciones, etc., transito sobre revestimiento, terracería o brecha el primer km. Incluye: camión inactivo durante la carga y descarga a volteo. | M3 | 6.6063 | 65 |  | 429.4095
45.1350.1010.0100 | Acarreo en camión propio o alquilado de materiales excedentes de desazolves, excavaciones, etc., transito sobre revestimiento, terracería o brecha en kilómetros subsecuentes. | MKM | 19.8189 | 10.2 |  | 202.1528
45.1800.1010.0060 | Cimbra aparente en estructuras con triplay de 16 mm de 1.22 x 2.44 m de 1 usos incluye, barrotes, polines, puntales de refuerzo de madera, curado, alambron y alambres de amarre de cimbra, clavo de 4 y 2 1/2" y descimbrado, incluye material y mano de obra P.U.O.T.." | M2 | 31.1144 | 380 |  | 11823.472
45.1250.1010.0020 | Plantilla de concreto simple hecho en obra de F'c = 100 kg/cm², espesor de 5 cm. Incluye: preparación del desplante, vaciado y curado. | M2 | 3.61 | 175 |  | 631.75
40.1700.4010.0070 | Suministro y colocación de concreto premezclado tipo II, resistente a los sulfatos f´c = 250 kg/cm2 bombeado para estructuras T.M.A. 3/4 vibrado y curado con aditivo curafest, incluye: pruebas de laboratorio P.U.O.T." | M3 | 3.5921 | 3100 |  | 11135.634
45.1700.1010.0080 | Elaboracion y vaciado de concreto hidraulico f'c= 150 kg/cm2 con revolvedora, t.m.a. 3/4", cemento portland, agua limpia, incluye: mano de obra y materiales necesarios para su elaboracion | M3 | 0.1805 | 2229.051 |  | 402.3437
45.1750.1010.0080 | Suministro de varilla corrugada del no.4 (1/2), fy=4200 kg/cm2, puesto en la bodega de la obra, incluye: traslado y maniobras" | TON | 0.41 | 19840 |  | 8134.4
45.1750.2010.0080 | Habilitado y armado de varilla corrugada del no.4 (1/2), f'y=4200 kg/cm2 conforme a especificaciones del proyecto, incluye: mano de obra, cortes, doblados, amarres, traslapes y todos los materiales necesarios para su colocación." | TON | 0.41 | 9150 |  | 3751.5
45.1850.1020.0080 | Suministro de cinta de PVC ojillada de 229 mm de ancho incluye cortes y desperdicios. | ML | 8.74 | 337.37 |  | 2948.6138
45.1500.2010.0420 | Suministro y colocación de compuerta manual tipo Miller, con cuerpo de acero inoxidable, para tubería de 450 mm de diámetro: Incluye todo lo necesario para su correcto funcionamiento. | PZA | 1 | 27577.088 |  | 27577.088
35.1500.3010.0220 | Suministro e instalación de marco con tapa de fo.fo. 50 x 50 cms, peso (75 kgs.) P.U.O.T. | PZA | 1 | 1900.162 |  | 1900.162
45.1500.1060.0060 | Suministro y colocación de escalera marina a base de tubo de acero al carbon de 1 1/4 de diámetro con peldaños @ 40 cm de 50 cm de ancho y 3.00 m de longitud. Incluye:anclajes, primer inorganico de Zn, pintura de esmalte anticorrosivo color amarillo caterpillar." | PZA | 1 | 6927.65 |  | 8673.87
40.1850.1050.0300 | Suministro de tubería de polietileno para alcantarillado de alta densidad N-12, incluye: fletes, acarreos y maniobras locales puesto L.A. B. en el almacen de la obra en la localidad, uniones en parte proporcional con 300 mm. de diametro. | ML | 50 | 281.93 |  | 14096.5
40.1850.2010.0300 | Instalación de tubería de polietileno para alcantarillado alta densidad N-12, incluye: junteo, pruebas, bajada del material y el equipo de prueba para el diametro de 300 mm. | ML | 50 | 61.754 |  | 3087.7
|  |  |  | Subtotal |  | 100211.9365
CERCADO Y FACHADA PRINCIPAL
45.1450.3010.0142 | Cadena perimetral a base de concreto f'c = 200 kg/cm2 de 30 cm x 20 cm, armada con 4 varillas de 3/8 y estribos de 1/4" @ 20 cm. Incluye: Elaboración, vaciado, vibrado y curado del concreto, cimbra, descimbra, herramienta, equipo y mano de obra." | ML | 137.39 | 253.638 |  | 34847.3248
45.1650.4010.0070 | Puerta en dos hojas de malla reja Deacero con varilla cal. 6, en panel de 2.50 mts. de altura y 6.0 mts. de largo. Incluye: marco de 2.50 mts. de altura y 3.0 mts. de ancho cada hoja, tapón poste de polietileno color negro, 4 abrazaderas por postey tornillos para fijación y bisagras, construcción bajo plano del fabricante con altura total de 2.50 mts. | PZA | 1 | 8250 |  | 8250
45.2400.1010.0040 | Cerca de malla ciclón calibre 11 con abertura 6 x 6 cm por 2.5 m de altura, incluye: concreto f c = 200 kg/cm para cimentar postes con espada integrada de 1 7/8 cal. 18 de 3.00 mts. de altura, postes esquineros de 2 7/8" cal 16 de 3.50 mts, marco superior con tubo de 1 3/8" reducido en un lado, remate con tres líneas de púas, para tener una altura total de 3.00 mts." | ML | 137.39 | 423.72 |  | 58214.8908
|  |  |  | Subtotal |  | 101312.2156
CÁRCAMO DE AGUA CRUDA | [5 empty] | 0
45.1050.4010.0120 | Trazo y nivelación del terreno para desplante de estructuras con uso de equipo topográfico, estableciendo ejes auxiliares, referencias definitivas, crucetas y mojoneras. | M2 | 77
40.1200.2050.0020 | Excavación con máquina para estructuras en material B en seco. Incluye: afloje, extracción del material, afine de taludes y fondo y conservación hasta la construcción de la estructura de 0.00 a 2.00 metros de profundidad. | M3 | 356
40.1200.2050.0040 | Excavación con máquina para estructuras en material B en seco. Incluye: afloje, extracción del material, afine de taludes y fondo y conservación hasta la construcción de la estructura de 2.00 a 4.00 metros de profundidad. | M3 | 247
40.1200.2050.0060 | Excavación con máquina para estructuras en material B en seco. Incluye: afloje, extracción del material, afine de taludes y fondo y conservación hasta la construcción de la estructura de 4.00 a 6.00 metros de profundidad. | M3 | 130.72
45.1200.1100.0080 | Excavación con máquina para zanjas en material B en seco. Incluye: afloje, extracción del material, afine de taludes y fondo y conservación hasta la instalación de la tubería a una profundidad de 6.00 a 8.00 metros. | M3 | 73.92
40.1350.1010.0080 | Carga a maquina y acarreo en camión propio o alquilado de materiales excedentes de desazolves, excavaciones, etc., transito sobre revestimiento, terracería o brecha el primer km. Incluye: camión inactivo durante la carga y descarga a volteo. | M3 | 807.99
40.1350.1010.0100 | Acarreo en camión propio o alquilado de materiales excedentes de desazolves, excavaciones, etc., transito sobre revestimiento, terracería o brecha en kilómetros subsecuentes. | MKM | 2423.97
45.1300.1010.0600 | Compactación de terreno natural al 85% proctor estándar con compactador liso vibratorio. | M2 | 77
45.1250.1010.0020 | Plantilla de concreto simple hecho en obra de F'c = 100 kg/cm², espesor de 5 cm. Incluye: preparación del desplante, vaciado y curado. | M2 | 77
45.1300.1010.0070 | Relleno con material de banco (tepetate) compactado con compactador con equipos mecánicos en capas de 20 cm de espesor al 95%, incluye: acarreo dentro de la obra, mano de obra, equipo y herramienta. | M3 | 42.8654
40.1650.6010.0040 | Cimbra aparente en muros y losas, con triplay de 16 mm. de 1.22 x 2.44 mts. de tres usos. Incluye: barrotes, polines y puntales de refuerzo de madera, cura de madera, alambrón y alambre de amarre de cimbra con clavo de 4 y 2 1/2" P.U.O.T." | M2 | 404
40.1700.4010.0060 | Suministro y colocación de concreto premezclado f´c = 250 kg/cm2 bombeado para estructuras T.M.A. 3/4 vibrado y curado con aditivo curafest, P.U.O.T." | M3 | 85.5
40.1750.1010.0060 | Suministro de varilla corrugada del no.3 (3/8), fy=4200 kg/cm2, puesto en la bodega de la obra, incluye: traslado y maniobras" | TON | 0.328
40.1750.1010.0080 | Suministro de varilla corrugada del no.4 (1/2), fy=4200 kg/cm2, puesto en la bodega de la obra, incluye: traslado y maniobras" | TON | 9.18
40.1750.2010.0060 | Habilitado y armado de varilla corrugada del no.5 (1/2), f'y=4200 kg/cm2 conforme a especificaciones del proyecto, incluye: mano de obra, cortes, doblados, amarres, traslapes y todos los materiales necesarios para su colocación." | TON | 0.328
40.1750.2010.0080 | Habilitado y armado de varilla corrugada del no.4 (1/2), f'y=4200 kg/cm2 conforme a especificaciones del proyecto, incluye: mano de obra, cortes, doblados, amarres, traslapes y todos los materiales necesarios para su colocación." | TON | 9.18
45.1850.1020.0080 | Suministro de cinta de PVC ojillada de 229 mm de ancho incluye cortes y desperdicios. | ML | 114
40.2050.1070.0150 | Suministro de tubería de acero al carbon cédula 40 sin costura, de 15 cms de diametro, con recubrimiento interior y exterior para evitar corrosion. incluye: flete, acarreos y maniobras locales puesto L. A. B. en el almacen de la obra en la localidad. | ML | 30
40.2050.2070.0150 | Instalación de tubería de acero al carbon cédula 40 sin costura, de 15 cms de diametro, con recubrimiento interior y exterior para evitar corrosion. incluye: maniobras, bajado, colocado, mano de obra, soldadura, equipo y herramienta. | ML | 30
45.1050.1010.0506 | Prueba de estanqueidad para Cárcamo de Bombeo de Agua cruda, incluye: materiales, mano de obra y equipo. | PZA | 1
45.1500.1040.0061 | Suministro y colocación de soporte para tubería a base de placa de 1/4 de 30 cm x 30 cm, tubo de 6" ced-40, placa rolada de 1/4" de 50 cm de longitud. Incluye anclas, soldadura, equipo, herramienta, mano de obra y todo lo necesario para su correcta ejecución., de acuerdo al plano proporcionado por el área técnica de la CEAG." | PZA | 5
45.1500.1080.0195 | Suministro y Colocación de Vertedor sutro de placa de acero AI-304 de 50x60cm de e=5/16, Incluye: anclas a muro, guias de ángulo y solera de acero inoxidable T-304." | PZA | 2
45.1500.2010.0176 | Suministro e instalación de charola de escurrimiento de 0.6 m x 0.8 m de acero inoxidable AI-304 a base de placa de 1/4 de espesor con perforaciones de 3/8" @ 5 cm, marco de ángulo de 1 1/2" x 1/4" acero inox. T-304, incluye anclajes de redondo de 3/8"." | PZA | 4
45.1500.2010.0300 | Suministro y colocación de rejilla de 0.60 x 1.15 m, con inclinación de 60° con respecto a la horizontal, para retener sólidos gruesos a base de solera de acero inoxidable 304 de 1 1/2 x 1/4" @ 2.5 cm en un sentido, con marco de ángulo de acero inoxidable 304 de 1 1/2" x 1 1/2" x 1/4"." | PZA | 2
45.1500.2010.0310 | Suministro y colocación de rejilla de 0.60 x 1.15 m, con inclinación de 60° con respecto a la horizontal, para retener sólidos medios a base de solera de acero inoxidable 304 de 1 1/2 x 1/4" @ 1.6 cm en un sentido, con marco de ángulo de acero inoxidable 304 de 1 1/2" x 1 1/2" x 1/4"." | PZA | 2
45.1500.4010.0021 | Suministro e instalación de compuerta de 0.60 m x 0.65 m de acero inoxidable T-304 a base placa de 1/4, espárrago de 1x1/4" acero 1018, volante de 1" de diámetro de acero inoxidable T-304, incluye anclas, Soporte a base de IPR 6" X 4", y todo lo necesario para su correcta ejecución, de acuerdo al plano proporcionado por el área técnica de la CEAG." | PZA | 2
45.2100.4050.0230 | Suministro e instalación de charola para cribar sólidos finos a la salida del desarenador en cárcamo de bombeo de planta de tratamiento de acero inoxidable AI-304 a base de placa Cal. 14 de espesor perforada con barrenos de 1/8 de diámetro @ ¼”, bastidor con ángulo de acero inoxidable de marco de ángulo de 1 ½" x 3/16" y ángulos de soporte de acero inoxidable de 2" x ¼". Incluye: canasta desmontable para recolección de sólidos, anclajes a muro de pretratamiento, cortes y dobleces y todo lo necesario para su correcta instalación." | PZA | 1
45.1650.4010.0220 | Suministro y colocacion de barandal de potreccion anclado con soportes verticales @ 1.5 mts de redondo de 1 1/4 por 1.10 mts de altura y pasamanos en la parte superior e intermedia de redondo de 1 1/4 " de diam. Incluye anclajes, praimer tipo inorganico de zinc y pintura de esmalte anticorrosivo color amarillo caterpillar." | ML | 37
45.2150.3050.0050 | Suministro y colocación de rejilla irving de fibra de vidrio. Incluye marco y contramarco y todo el material necesario según proyecto. | M2 | 22.8
45.1650.4010.2210 | Suministro y colocación de VIGAS IPR de 6 x 4 x 17.90 kg/m. | KG | 752
45.2100.1050.0060 | Suministro de valvula de mariposa de FoFo de 4" incluye bridas, empaques de neopreno y tornillos de ajuste | PZA | 1
45.2100.1020.0060 | Suministro de valvula unidireccional (check) de PVC de 4" incluye bridas, empaques de neopreno y tornillos de ajuste | PZA | 1
45.2100.2050.0060 | Instalacion de valvula de mariposa de FoFo de 4" incluye mano de obra | PZA | 1
45.2100.2020.0060 | Instalacion de valvula unidireccional (check) de PVC de 4" incluye mano de obra | PZA | 1
SIN CLAVE | Suministro e instalación de bomba sumergible para aguas residuales marca flygt o similar, modelo N ----, 3 fases, ---- rpm. para un gasto de 15 lps y una CDT de 16.77 m y de 3.7 Kw. inundado en aceite con impulsor tipo inatascable de dos alabes, sello mecánico sencillo. Instalación fija. | PZA | 1
0
POLIPASTO Y CONTENEDOR EN CBAC
45.2150.3000.2050 | Fabricación y colocación de polipasto a base de viga IPR de 8x4x22.40 kg/m, viga IPR 6 X 4 X 17.90 kg/ml, PTR 2 1/2"x2 1/2" cal 9, incluye: placas de 0.25 x 0.25 m e= 1/2", topes en viga carril, despatinado de viga, soldadura, equipo, herramienta, mano de obra y todo lo necesario para su correcta ejecución." | TON | 1.6 | 71087.5 |  | 113740
|  |  |  | Subtotal |  | 113740
REACTOR ANAEROBIO DE FLUJO ASCENDENTE
45.1050.4010.0120 | Trazo y nivelación del terreno para desplante de estructuras con uso de equipo topográfico, estableciendo ejes auxiliares, referencias definitivas, crucetas y mojoneras. | M2 | 170.64
45.1250.1010.0020 | Plantilla de concreto simple hecho en obra de F'c = 100 kg/cm², espesor de 5 cm. Incluye: preparación del desplante, vaciado y curado. | M2 | 170.64
40.1200.2050.0020 | Excavación con máquina para estructuras en material B en seco. Incluye: afloje, extracción del material, afine de taludes y fondo y conservación hasta la construcción de la estructura de 0.00 a 2.00 metros de profundidad. | M3 | 455.68
40.1200.2050.0040 | Excavación con máquina para estructuras en material B en seco. Incluye: afloje, extracción del material, afine de taludes y fondo y conservación hasta la construcción de la estructura de 2.00 a 4.00 metros de profundidad. | M3 | 455.68
40.1350.1010.0080 | Carga a maquina y acarreo en camión propio o alquilado de materiales excedentes de desazolves, excavaciones, etc., transito sobre revestimiento, terracería o brecha el primer km. Incluye: camión inactivo durante la carga y descarga a volteo. | M3 | 911.36
40.1350.1010.0100 | Acarreo en camión propio o alquilado de materiales excedentes de desazolves, excavaciones, etc., transito sobre revestimiento, terracería o brecha en kilómetros subsecuentes. | MKM | 2734.05
45.1300.1010.0070 | Relleno con material de banco (tepetate) compactado con compactador con equipos mecánicos en capas de 20 cm de espesor al 95%, incluye: acarreo dentro de la obra, mano de obra, equipo y herramienta. | M3 | 228.8
45.1800.1010.0060 | Cimbra aparente en estructuras con triplay de 16 mm de 1.22 x 2.44 m de 3 usos incluye, barrotes, polines, puntales de refuerzo de madera, curado, alambron y alambres de amarre de cimbra, clavo de 4 y 2 1/2" y descimbrado, incluye material y mano de obra P.U.O.T.." | M2 | 1500.6192
40.1700.4010.0070 | Suministro y colocación de concreto premezclado tipo II, resistente a los sulfatos f´c = 250 kg/cm2 bombeado para estructuras T.M.A. 3/4 vibrado y curado con aditivo curafest, incluye: pruebas de laboratorio P.U.O.T." | M3 | 266.6062
45.1750.1010.0060 | Suministro de varilla corrugada del no.3 (3/8), fy=4200 kg/cm2, puesto en la bodega de la obra, incluye: traslado y maniobras" | TON | 0.63671
45.1750.1010.0080 | Suministro de varilla corrugada del no.4 (1/2), fy=4200 kg/cm2, puesto en la bodega de la obra, incluye: traslado y maniobras" | TON | 5.1214
45.1750.1010.0100 | Suministro de varilla corrugada del no.5 (5/8), fy=4200 kg/cm2, puesto en la bodega de la obra, incluye: traslado y maniobras" | TON | 18.5761
45.1750.2010.0060 | Habilitado y armado de varilla corrugada del no.3 (3/8), fy=4200 kg/cm2 conforme a especificaciones del proyecto, incluye: mano de obra, cortes, doblados, amarres, traslapes y todos los materiales necesarios para su colocacion" | TON | 0.63671
45.1750.2010.0080 | Habilitado y armado de varilla corrugada del no.4 (1/2), fy=4200 kg/cm2 conforme a especificaciones del proyecto, incluye: mano de obra, cortes, doblados, amarres, traslapes y todos los materiales necesarios para su colocacion" | TON | 5.1214
45.1750.2010.0100 | Habilitado y armado de varilla corrugada del no.5 (5/8), fy=4200 kg/cm2 conforme a especificaciones del proyecto, incluye: mano de obra, cortes, doblados, amarres, traslapes y todos los materiales necesarios para su colocacion" | TON | 18.5761
45.1850.1020.0080 | Suministro de cinta de PVC ojillada de 229 mm de ancho incluye cortes y desperdicios. | ML | 206.4
45.1050.1010.0507 | Prueba de estanqueidad para Reactor Anaerobio de Flujo Ascendente, incluye: materiales, mano de obra y equipo. | PZA | 1
45.1500.1070.0060 | Suministro y colocación de escalera marina a base de tubo de acero al carbon de 1 1/4 de diámetro con peldaños @ 40 cm de 50 cm de ancho y 5.00 m de longitud. Incluye:anclajes, primer inorganico de Zn, pintura de esmalte anticorrosivo color amarillo caterpillar." | PZA | 1
45.1650.4010.0220 | Suministro y colocacion de barandal de potreccion anclado con soportes verticales @ 1.5 mts de redondo de 1 1/4 por 1.10 mts de altura y pasamanos en la parte superior e intermedia de redondo de 1 1/4 " de diam. Incluye anclajes, praimer tipo inorganico de zinc y pintura de esmalte anticorrosivo color amarillo caterpillar." | ML | 84.5
45.1650.4010.0317 | Suministro y colocacion de canaleta de recoleccion con lámina calibre 12 de acero inoxidable con seccion de 25 x 20 cms y dientes de recoleccion de 5 x 5 cms @ 15 cms., incluye todo el material necesario para su instalación | ML | 50
45.1650.4010.0318 | Suministro y colocación de soporteria para canaleta a base de PTR 1 1/2, ángulo de 1", placa de 1/4". Incluye 2 capas de pintura epoxica y todo el material necesario para instalación" | PZA | 35
45.1900.1010.0120 | Suministro de tuberia de pvc hco. ced 40 incluye: fletes acarreos y maniobras locales, puesto l.a.b en el almacen de la obra en la localidad con un diam. de 50 mm. | ML | 54
45.1900.1020.0140 | Suministro de tuberia de pvc hco. ced 80 incluye: fletes acarreos y maniobras locales, puesto l.a.b en el almacen de la obra en la localidad con un diam. de 75 mm. | ML | 706
45.1900.1010.0180 | Suministro de tuberia de pvc hco. ced 40 incluye: fletes acarreos y maniobras locales, puesto l.a.b en el almacen de la obra en la localidad con un diam. de 150 mm. | ML | 30
45.1900.2050.0020 | Instalación de tubería de pvc hco. Ced 40, en reactor anaerobio. incluye: junteo, pruebas, bajada del material, el equipo de prueba y pintura de esmalte anticorrosiva con un diam. de 50 mm. | ML | 54
45.1900.2020.0140 | Instalacion de tuberia de pvc hco. ced 80 incluye: junteo, pruebas, bajada del material, el equipo de prueba y pintura de esmalte anticorrosiva con un diam. de 75 mm. | ML | 706
45.1900.2010.0180 | Instalacion de tuberia de pvc hco. ced 40 incluye: junteo, pruebas, bajada del material, el equipo de prueba y pintura de esmalte anticorrosiva con un diam. de 150 mm. | ML | 30
45.1500.6010.0056 | Suministro e instalación de Paso Hombre para mantenimiento del UASB, fabricado con tuberia de Acero inoxidable 304 con costura de 36" de díametro cédula 40 y 70 cm de longitud. Incluye: soldadura de 6mm con electrodos tipo 308S, pacla de acero inoxidable 304 anclada al muro, brida soldable y tapa ciega de 36" en acero inoxidable, empaque de plomo, tornillos, fletes acarreos y maniobras desde el taller de su fabricación hasta el almacén de la obra en la localidad, así como mano de obra y materiales para su instalación. | PZA | 1
45.2300.1050.0500 | Registro para purga de lodos del UASB de 200 x 50 cms, medidas interiores y 0.50 mts. de profundidad, forjada con muro de tabique de barro rojo recocido, asentado con mortero cem-cal-are prop. 1:1:6 de 14cm., aplanado pulido interior con mortero cem-are prop. 1:3, cama de tepetate de 15 cm, plantilla de concreto f'c=200 kg/cm2 de 10 cm de espesor, y dala de concreto armada f'c=250 kg/cm2 para fijar rejilla, rejilla a base de fibra de vidrio con marco y contramarco de acero de 2 x 1/4". Incluye: ancla a dala de solera de acero de 2" x 1/4" x 25 cm @ 50 cm, materiales, mano de obra, equipo y herramienta." | PZA | 2
45.2175.1080.0068 | Quemador de biogás marca Emison o similar, con cuerpo interior y exterior de acero inoxidable, formado por los siguientes componentes: entrada de gases, sistema de separación de condensados, medidor del gas de entrada, quemador cerámico, piloto, electrodos para el encendido del piloto y centro de control; para una capacidad máxima de quemado de biogás de 24 m3/h. Incluye: instalación con tubería de PAD hidráulico RD-9 de 25 mm de diámetro, conforme a plano aprobado. | PZA | 1
0
EMISOR DE AGUA TRATADA
40.1050.4010.0200 | Trazo y nivelación topográfica de terreno para líneas, estableciendo referencias, incluye limpia y deshierbe, materiales, mano de obra y equipo | ML | 30 | 10.692 |  | 320.76
40.1200.1100.0020 | Excavación con máquina para zanjas en material B en seco. Incluye: afloje, extracción del material, afine de taludes, fondo y conservación hasta la instalación de la tubería a una profundidad de 0.00 a 2.00 mts. | M3 | 21 | 40 |  | 840
40.1250.1020.0080 | Plantilla apisonada con pisón de mano al 85% prueba Proctor de arena, en zanjas, espesor de 10 cm. Incluye: acarreo, tendido y construcción de apoyo semicircular para apoyar la tubería. | M3 | 2.1 | 460 |  | 966
40.1350.1010.0080 | Carga a maquina y acarreo en camión propio o alquilado de materiales excedentes de desazolves, excavaciones, etc., transito sobre revestimiento, terracería o brecha el primer km. Incluye: camión inactivo durante la carga y descarga a volteo. | M3 | 24.15 | 65 |  | 1569.75
40.1350.1010.0100 | Acarreo en camión propio o alquilado de materiales excedentes de desazolves, excavaciones, etc., transito sobre revestimiento, terracería o brecha en kilómetros subsecuentes. | MKM | 72.45 | 5.4505 |  | 394.8887
40.1300.1010.0060 | Relleno de zanjas con material suministrado (tepetate) compactado con equipo al 95 % prueba Proctor, capas de 20 cm de espesor. | M3 | 21 | 10.2 |  | 214.2
45.1900.1010.0200 | Suministro de tuberia de pvc hco. ced 40 incluye: fletes acarreos y maniobras locales, puesto l.a.b en el almacen de la obra en la localidad con un diam. de 200 mm. | ML | 105 | 305.0252 |  | 32027.6418
45.1900.2010.0200 | Instalacion de tuberia de pvc hco. ced 40 incluye: junteo, pruebas, bajada del material, el equipo de prueba y pintura de esmalte anticorrosiva con un diam. de 200 mm. | ML | 105 | 25.2396 |  | 2650.1591
40.2650.1010.0020 | Construcción de estructura de descarga esviajada para tuberias hasta 76 cm de diámetro junteada con mortero cemento-arena prop. 1:5 de acuerdo a plano. | PZA | 1 | 3655.1272 |  | 3655.1272
|  |  |  | Subtotal |  | 42638.5268
LECHOS DE SECADO DE LODOS
45.1050.4010.0120 | Trazo y nivelación del terreno para desplante de estructuras con uso de equipo topográfico, estableciendo ejes auxiliares, referencias definitivas, crucetas y mojoneras. | M2 | 60.48 | 10.692 |  | 646.6522
45.1250.1010.0020 | Plantilla de concreto simple hecho en obra de F'c = 100 kg/cm², espesor de 5 cm. Incluye: preparación del desplante, vaciado y curado. | M2 | 60.48 | 139.007 |  | 8407.1434
45.1800.1010.0060 | Cimbra aparente en estructuras con triplay de 16 mm de 1.22 x 2.44 m de 3 usos incluye, barrotes, polines, puntales de refuerzo de madera, curado, alambron y alambres de amarre de cimbra, clavo de 4 y 2 1/2" y descimbrado, incluye material y mano de obra P.U.O.T.." | M2 | 91.73 | 380 |  | 34857.4
40.1700.4010.0070 | Suministro y colocación de concreto premezclado tipo II, resistente a los sulfatos f´c = 250 kg/cm2 bombeado para estructuras T.M.A. 3/4 vibrado y curado con aditivo curafest, incluye: pruebas de laboratorio P.U.O.T." | M3 | 15.35 | 3100 |  | 47585
45.1750.1010.0060 | Suministro de varilla corrugada del no.3 (3/8), fy=4200 kg/cm2, puesto en la bodega de la obra, incluye: traslado y maniobras" | TON | 1.43 | 19840 |  | 28371.2
45.1750.2010.0060 | Habilitado y armado de varilla corrugada del no.3 (3/8), fy=4200 kg/cm2 conforme a especificaciones del proyecto, incluye: mano de obra, cortes, doblados, amarres, traslapes y todos los materiales necesarios para su colocacion" | TON | 1.43 | 9150 |  | 13084.5
45.1850.1020.0080 | Suministro de cinta de PVC ojillada de 229 mm de ancho incluye cortes y desperdicios. | ML | 31.2 | 337.37 |  | 10525.944
45.1250.1020.2000 | Suministro y colocación de arena en tanque de lodos, incluye: acomodo y acarreo de la misma al interior del tanque. | M3 | 8.4 | 352.2334 |  | 2958.7607
45.1300.1010.0500 | Relleno de material de grava de 3/4 . Incluye: lavado de grava, y volteo con pala manual." | M3 | 16.8 | 319.5449 |  | 5368.355
45.1900.1010.0160 | Suministro de tubería de pvc hco. ced 40 incluye: fletes acarreos y maniobras locales, puesto l.a.b en el almacén de la obra en la localidad con un diámetro de 100 mm. | ML | 15 | 161.129 |  | 2416.9349
45.1900.1010.0180 | Suministro de tuberia de pvc hco. ced 40 incluye: fletes acarreos y maniobras locales, puesto l.a.b en el almacen de la obra en la localidad con un diam. de 150 mm. | ML | 35 | 220 |  | 7700
45.1900.2050.0060 | Instalación de tubería de pvc hco. ced 40 en lecho de secado de lodos, incluye: perforaciones de 1/2 a cada 15cm en tres bolillo, junteo, bajada del material, el equipo de prueba y pintura de esmalte anticorrosiva con un diam. de 100 mm." | ML | 15 | 44.0476 |  | 660.7145
45.1900.2010.0180 | Instalacion de tuberia de pvc hco. ced 40 incluye: junteo, pruebas, bajada del material, el equipo de prueba y pintura de esmalte anticorrosiva con un diam. de 150 mm. | ML | 35 | 21.967 |  | 768.845
45.2000.3020.0050 | Suministro e instalación de codo de PVC cementar cédula 40 de 90 y 150 mm de diámetro. | PZA | 1 | 127.3834 |  | 127.3834
45.2000.3020.0550 | Suministro e instalación de tee de PVC cementar cédula 40 de 150 mm de diámetro. | PZA | 2 | 27.5 |  | 55
45.2100.4020.0400 | Suministro y colocación de válvula de compuerta con vástago saliente para seccionamiento con extremos bridados de 100 mm de diámetro. | PZA | 5 | 6086.355 |  | 30431.775
45.2550.2000.0040 | Caja para operación de válvulas tipo 2 conforme a plano proporcionado por el área técnica de la CEAG; incluye todos los materiales necesarios para su elaboración, con tapas de lámina. | PZA | 1 | 6543.6806 |  | 6543.6806
|  |  |  | Subtotal |  | 163533.833
EDIFICIO DE OPERACIÓN Y CONTROL, ALMACEN Y DESINFECCIÓN
45.1050.4010.0120 | Trazo y nivelación del terreno para desplante de estructuras con uso de equipo topográfico, estableciendo ejes auxiliares, referencias definitivas, crucetas y mojoneras. | M2 | 25.22 | 10.082 |  | 254.2671
40.1200.2050.0020 | Excavación con máquina para estructuras en material B en seco. Incluye: afloje, extracción del material, afine de taludes y fondo y conservación hasta la construcción de la estructura de 0.00 a 2.00 metros de profundidad. | M3 | 8.05 | 85 |  | 684.25
45.1250.1010.0020 | Plantilla de concreto simple hecho en obra de F'c = 100 kg/cm², espesor de 5 cm. Incluye: preparación del desplante, vaciado y curado. | M2 | 25.22 | 175 |  | 4413.5
40.1350.1010.0080 | Carga a maquina y acarreo en camión propio o alquilado de materiales excedentes de desazolves, excavaciones, etc., transito sobre revestimiento, terracería o brecha el primer km. Incluye: camión inactivo durante la carga y descarga a volteo. | M3 | 8.05 | 51 |  | 410.55
40.1350.1010.0100 | Acarreo en camión propio o alquilado de materiales excedentes de desazolves, excavaciones, etc., transito sobre revestimiento, terracería o brecha en kilómetros subsecuentes. | MKM | 24.15 | 75.2 |  | 1816.08
45.1300.1010.0070 | Relleno con material de banco (tepetate) compactado con compactador con equipos mecánicos en capas de 20 cm de espesor al 95%, incluye: acarreo dentro de la obra, mano de obra, equipo y herramienta. | M3 | 4.6 | 310 |  | 1426
45.1300.1010.0602 | Compactación de terreno natural al 90% de su P.V.S.M. con compactador liso vibratorio. | M2 | 25.22 | 6.237 |  | 157.2971
45.1450.3010.0170 | Contratrabe de concreto armado de F'c = 250 kg/cm², t.m.a. ¾, sección de 30 x 40 cm, reforzada con 6 varillas de 1/2 y estribos 3/8" @ 20 cm. Incluye: acarreos, cimbra, descimbra, habilitado de acero, vaciado, vibrado y curado. | ML | 28.75 | 350 |  | 10062.5
45.1450.3020.0100 | Castillo de concreto armado de F'c = 200 kg/cm², t.m.a. ¾, sección de 15 x 20 cm, reforzado con 4 varillas de 3/8" y estribos de ¼" @ 20 cm. Incluye: acarreos, cimbra, descimbra, habilitado de acero, vaciado, acomodo y curado." | ML | 32.9 | 191.1724 |  | 6289.5708
45.1450.3010.0045 | Contratrabe de cerramiento de concreto armado de F'c = 200 kg/cm², t.m.a. ¾, sección de 15 x 25 cm, reforzada con 4 varillas de 3/8 y estribos ¼" @ 20 cm. Incluye: acarreos, cimbra, descimbra, habilitado de acero, vaciado, vibrado y curado." | ML | 28.75 | 201.1599 |  | 5783.3466
45.1450.1010.0040 | Muro de tabique rojo recocido de 7 x 14 x 28 cm asentado con mortero cemento - arena proporción 1:3, espesor de 14 cm. Incluye: mermas, desperdicios y mano de obra. | M2 | 54.3952 | 220.655 |  | 12002.5708
40.1650.1020.0020 | Aplanado fino en muros a plomo y regla con mortero cemento - arena proporción 1:3, espesor promedio de 2 cm. Incluye: elaboración del mortero, impermeabilizante integral con las proporciones indicadas por el fabricante, acarreo y terminado de la superficie. | M2 | 108.7904 | 170 |  | 18494.368
45.1650.2030.0060 | Aplicación de pintura vinílica en muros y plafones en dos manos. Incluye: preparación de la superficie, sellador, herramienta y mano de obra. | M2 | 108.7904 | 85 |  | 9247.184
45.1450.2010.0223 | Losa de cubierta de concreto armado de F'c = 250 kg/cm², t.m.a. ¾, espesor de 15 cm, reforzada con varilla de 3/8" @ 20 cm en ambos sentidos. Incluye: acarreos, cimbra, descimbra, habilitado de acero, vaciado, vibrado y curado." | M2 | 34.8132 | 750 |  | 26109.9
45.1450.2010.0280 | Losa de concreto armado de F'c = 250 kg/cm², t.m.a. ¾, espesor de 10 cm, reforzada con malla electrosoldada soldada 6 x 6 - 10 / 10. Incluye: acarreos, cimbra, descimbra, habilitado de acero, vaciado, vibrado y curado." | M2 | 16.8728 | 750 |  | 12654.6
40.1650.3010.0020 | Impermeabilización en losa de azotea a base de dos capas de emulsión asfáltica, doble membrana de poliéster y pintura protectiva color terracota. Incluye: acarreo, desperdicios, materiales, herramienta y mano de obra. | M2 | 34.8132 | 170.4517 |  | 5933.9679
45.1450.1040.0025 | Suministro y colocación de celosía asentada con mortero cemento-arena 1:4 en hueco de ventana de caseta de control. Incluye: elevación del material, mano de obra y herramienta. | M2 | 6.4103 | 256.1185 |  | 1641.7967
45.1650.4010.0775 | Suministro y colocación de ventana de cancelería en aluminio con cristal transparente de 3 mm con dimensiones de 0.80 m. de ancho X 1.20 m. de altura, con un fijo y un corredizo. Incluye: seguro y jaladera y tela de mosquitero. | PZA | 2 | 1643.7406 |  | 3287.4811
45.2900.1000.0080 | Suministro y colocación de ventana de cancelería en aluminio con cristal transparente de 3 mm con dimensiones de 0.30 m. de ancho X 0.30 m. de altura. Incluye: seguro y jaladera y tela de mosquitero. | PZA | 6 | 371.25 |  | 2227.5
45.2900.1100.0030 | Suministro y colocación de puerta abatible de una hoja de cancelería en aluminio de 2.10 X 0.90 m. Cristal de 3 mm, cerradura embutida tipo phillips, incluye: jaladeras, marco y contramarco. | PZA | 3 | 3253.2365 |  | 9759.7096
45.1650.9500.0020 | Suministro de escritorio metalico y silla secretarial. | PZA | 1 | 5717.7203 |  | 5717.7203
45.1450.4030.0043 | Banqueta de concreto simple f´c=150 kg/cm2, espesor de 10 cms. Armada con malla electrosoldada 6-6 10/10.Incluye: cimbra, descimbra, elaboración, acarreo y vaciado de concreto, curado, afine de superficie, acabado con volteador en cada uno de sus lados, m | M2 | 14.28 | 230 |  | 3284.4
35.1900.1020.0060 | Suministro (incluye el flete y acarreo hasta el almacén de la obra) de tubería nueva de cobre rígido tipo M" de 1/2 pulgada de diámetro nominal, conforme a la norma NMX-W-018-1995." | ML | 5 | 133.5208 |  | 667.604
35.1900.1020.0100 | Suministro (incluye el flete y acarreo hasta el almacén de la obra) de tubería nueva de cobre rígido tipo M" de 3/4 pulgada de diámetro nominal, conforme a la norma NMX-W-018-1995." | ML | 25 | 206.9761 |  | 5174.4033
35.1900.2020.0060 | Instalación de tubería nueva de cobre rígido tipo “M” de 1/2 pulgada de diámetro nominal, conforme a la norma NMX-W-018-1995. | ML | 5 | 7.2279 |  | 36.1395
35.1900.2020.0100 | Instalación de tubería nueva de cobre rígido tipo “M” de 3/4 pulgada de diámetro nominal, conforme a la norma NMX-W-018-1995. | ML | 25 | 8.6734 |  | 216.8347
35.1900.6010.0060 | Prueba hidrostática para tubería nueva de cobre tipo “L” y “M” de 1/2 pulgada de diámetro nominal, conforme a la norma NT-001-CNA-2001. | ML | 5 | 4.0886 |  | 20.443
35.1900.6010.0100 | Prueba hidrostática para tubería nueva de cobre tipo “L” y “M” de 3/4 pulgada de diámetro nominal, conforme a la norma NT-001-CNA-2001. | ML | 25 | 4.0886 |  | 102.215
35.2750.1010.0015 | Toma domiciliaria: incluye abrazadera sin fin de acero inoxidable de 19 mm.; válvula de globo roscable de 19 mm., manguera de P.A.D. de 3500 x 19 mm., válvula candado de 19 mm., llave de nariz de 19 mm., medidor y piezas especiales de fo. go. | PZA | 1 | 840.7959 |  | 840.7959
45.1650.5010.0020 | Suministro y colocacion de tinaco de polietileno de 450 lts incluye: lo necesario para su correcto funcionamiento | pza | 1 | 1789.3388 |  | 1789.3388
45.1650.5010.0040 | Suministro y colocacion de cisterna de polietileno de 1100 lts incluye: excavacion con herramienta manual y relleno apizonado con material producto de excavacion | pza | 1 | 4867.983 |  | 4867.983
45.2075.3000.0020 | Suministro y colocación de codo de Fo. Go. de 90º X 19 mm. | PZA | 10 | 36.3387 |  | 363.3874
47.2000.1000.0020 | Suministro y colocación de w.c. color blanco, orion o similar, en linea de primera, incluye: material, mano de obra, equipo y herramienta, P.U.O.T. | JGO | 1 | 2825.9183 |  | 2825.9183
47.2000.1000.0220 | Suministro e instalación de lavabo tipo ovalín grande empotrado, color blanco, en línea de primera, incluye: material, mano de obra, equipo y herramientas, P.U.O.T. | PZA | 1 | 1591.6289 |  | 1591.6289
45.1900.1010.0120 | Suministro de tuberia de pvc hco. ced 40 incluye: fletes acarreos y maniobras locales, puesto l.a.b en el almacen de la obra en la localidad con un diam. de 50 mm. | ML | 3.5 | 64.5812 |  | 226.0341
45.1900.1040.0020 | Suministro de tuberia de pvc sanitario, incluye: fletes acarreos y maniobras locales, puesto l.a.b en el almacen de la obra en la localidad con un diam. de 100 mm. | ML | 2.5 | 38.403 |  | 96.0075
45.1900.1040.0030 | Suministro de tuberia de pvc sanitario, incluye: fletes acarreos y maniobras locales, puesto l.a.b en el almacen de la obra en la localidad con un diam. de 150 mm. | ML | 10 | 95.0727 |  | 950.7267
45.1900.2010.0120 | Instalacion de tuberia de pvc hco. ced 40 incluye: junteo, pruebas, bajada del material, el equipo de prueba y pintura de esmalte anticorrosiva con un diam. de 50 mm. | ML | 3.5 | 13.2653 |  | 46.4286
45.1900.2040.0020 | Instalacion de tuberia de pvc sanitaria, incluye:junteo, pruebas, bajada del material y equipo de prueba para una tuberia de 100 mm. | ML | 2.5 | 21.4023 |  | 53.5058
45.1900.2040.0040 | Instalacion de tuberia de pvc sanitaria, incluye:junteo, pruebas, bajada del material y equipo de prueba para una tuberia de 150 mm. | ML | 10 | 23.3334 |  | 233.3341
45.2000.3020.0020 | Suministro e instalacion de codo de PVC cementar cédula 40 de 90 y 50 mm de diámetro. | PZA | 2 | 72.2794 |  | 144.5588
40.2600.1005.0040 | Registro de tabique rojo recocido de 40 x 40 x 60 cms. medidas interiores forjado con tabique de barro rojo recocido 7 x 14 x 28 cms. de 14 cms. de espesor, junteado con mortero cemento-arena 1:4 acabado pulido. incluye: plantilla de concreto de F'c=100 Kg/cm2, aplanado interior cemento-arena 1:5, tapa de concreto, marco y contramarco. | PZA | 2 | 1171.3049 |  | 2342.6099
45.2175.1300.0100 | Suministro e instalación de tanque marca ProMinent y/o similar de una capacidad de 500 lts, con un diámetro de 82 cm y una altura de 1.19 m. | PZA | 1 | 7428.9423 |  | 7428.9423
45.1650.5010.0100 | Suministro y colocacion de juego para regadera para emergencias, incluye instalacion hidraulica para alimentacion y descarga sanitaria de acuerdo a proyecto | JGO | 2 | 746.4654 |  | 1492.9308
45.2175.1090.0040 | Tanques portátiles para gas lp de 30 kg | PZA | 2 | 1320 |  | 2640
45.2175.1090.0050 | regulador de gas lp con 2 salidas | PZA | 1 | 269.0738 |  | 269.0738
45.1650.5020.0080 | Boiler de 40 litros, con válvula de alivio, aislante térmico y llave de drenado, incluye el suministro y la instalación. | PZA | 1 | 3598.5018 |  | 3598.5018
45.2175.1070.0100 | Suministro e instalación de bomba centrifuga 1/4 hp para cisterna. | PZA | 2 | 1545.4893 |  | 3090.9787
|  |  |  | Subtotal |  | 182768.8846
PAVIMENTOS
45.1050.4010.0120 | Trazo y nivelación del terreno para desplante de estructuras con uso de equipo topográfico, estableciendo ejes auxiliares, referencias definitivas, crucetas y mojoneras. | M2 | 366 | 10.692 |  | 3913.272
45.1550.1020.0010 | Suministro y colocación de capa de Sub-base, segun normas S.C.T de 0.30 cm de espesor, compactada al 95 % de su P.V.S.M en capas de 15 cm de espesor. Incluye : material de banco, mezclado, acarreos e incorporación de agua para dar compactación. P.U.O.T. | M3 | 109.8 | 310 |  | 34038
45.1550.1020.0021 | Suministro y colocación de capa de Base, segun normas S.C.T de 0.20 cm de espesor, compactada al 100 % de su P.V.S.M en capas de 20 cm de espesor. Incluye : material de banco, mezclado, acarreos e incorporación de agua para dar compactación. P.U.O.T. | M3 | 73.2 | 355 |  | 25986
45.1550.1010.0210 | Pavimento de concreto f'c= 250 kg/cm2. t.m.a. de 3/4 de 15 cm de espesor, reforzado con malla de ingeniería de acero con un diámetro de 5.72 mm, separación 10 cm y un grado 50. Incluye: concreto premezclado, malla, juntas de expansión y contacción, acarreos, instalación de malla, vaciado de concreto, vibrado, curado, acabado rayado, pruebas de laboratorio, herramientas y mano de obra." | M2 | 366 | 628 |  | 229848
45.1050.1010.0040 | Limpieza final de la obra, incluye: acarreo de los materiales hasta una 1a estacion a 20 mts, mano de obra y herramienta | M2 | 366 | 5.6668 |  | 2074.0342
45.1650.1000.0070 | Suministro e istalación de junta de expansión plástica premoldeada de 3.8 cm (1.5") de altura, marca JUNTACRETRO "T" de CURACRETO, sujeta a losa o pavimento de concreto a base de clavo de acero. Incluye: dimensionamiento, cortes, fijación y mantenimiento hasta el colado de confinación. | Ml | 85 | 94.677 |  | 8047.545
|  |  |  | Subtotal |  | 303906.8512
JARDINERÍA
45.1650.9520.0020 | Suministro y colocacion de pasto en rollo con una base de tierra lama de 10 cms de espesor incluye: material necesario para su colocacion | M2 | 24.65 | 59.1146 |  | 1457.1737
45.2500.1030.0060 | Suministro y plantación de Árbol tipo Cupaniopsis, incluye: materiales, mano de obra, herramienta, excavación 1 x 1 x 1.05 m y relleno con tierra lama, riego hasta la entrega de la obra. P.U.O.T. | PZA | 5 | 4412.0247 |  | 22060.1233
45.2500.1030.0100 | Suministro y plantación de Árbol tipo Acacia Floribunda (acacia blanca), incluye: materiales, mano de obra, herramienta, excavación y relleno con tierra lama, riego hasta la entrega de la obra. P.U.O.T. | PZA | 7 | 168.9928 |  | 1182.9495
45.1300.1040.0021 | Suministro y colocación de material (tezontle) TMA 1/2 " | M3 | 4.93 | 319.0612 |  | 1572.9715
|  |  |  | Subtotal |  | 26273.2179
LÍNEA DE AGUA POTABLE
45.1050.4010.0040 | Trazo del terreno con uso de equipo topográfico. | ML | 30 | 4.8484 |  | 145.4508
45.1200.1100.0020 | Excavación con máquina para zanjas en material B en seco. Incluye: afloje, extracción del material, afine de taludes y fondo y conservación hasta la instalación de la tubería a una profundidad de 0.00 a 2.00 metros. | M3 | 8.4 | 25.3832 |  | 213.2185
45.1350.1010.0080 | Carga a maquina y acarreo en camión propio o alquilado de materiales excedentes de desazolves, excavaciones, etc., transito sobre revestimiento, terracería o brecha el primer km. Incluye: camión inactivo durante la carga y descarga a volteo. | M3 | 8.4 | 20.8406 |  | 175.061
45.1350.1010.0100 | Acarreo en camión propio o alquilado de materiales excedentes de desazolves, excavaciones, etc., transito sobre revestimiento, terracería o brecha en kilómetros subsecuentes. | MKM | 8.4 | 5.4505 |  | 45.7842
40.1250.1020.0140 | Plantilla apisonada con equipo al 90% prueba Proctor con material suministrado ( tepetate ), espesor de 10 cm. Incluye: suministro, acarreo, tendido y construcción de apoyo semicircular para apoyar la tubería. | M3 | 2.1 | 227.0968 |  | 476.9032
40.1300.1010.0040 | Relleno de zanjas con material suministrado (tepetate) compactado con equipo al 90 % prueba Proctor, capas de 20 cm de espesor . | M3 | 8.4 | 316.0001 |  | 2654.4007
35.1700.1010.0500 | Suministro (incluido el flete y acarreo hasta el almacén de la obra) de tubería nueva de PVC hidráulico ánger, serie inglesa, RD-26, de 50 mm de diámetro nominal, conforme a Normas PROY-NOM-013-CNA-2001 y NMX-E-145/1-SCFI-2002; incluye anillo empaque de material elastomérico en parte proporcional. | ML | 30 | 25.5211 |  | 765.633
35.1700.2010.0120 | Instalación de tubería de PVC hidráulico RD-64, RD-41, RD-32.5, RD-26, RD-13.5, A-5, A-7, A-10, A-14, A-20, de 50 mm de diámetro nominal; incluye: mano de obra, materiales de consumo, equipo y herramienta para instalación, maniobras y acarreos locales, bajada, junteo y acomodo hasta su sitio final. | ML | 30 | 13.3895 |  | 401.6859
35.1700.6010.0060 | Prueba hidrostática para tubería de PVC hidráulico RD-64, RD-41, conforme a Norma NT-001-CNA-2001, RD-32.5, RD-26, RD-13.5, A-5, A-7, A-10, A-14, A-20 con el fin de comprobar su hermeticidad y acoplamiento, de 50 mm de diámetro nominal; incluye: llenado de la tubería con agua a muy baja presión y aumento de presión hasta 1.5 veces la presión de trabajo, bomba hidráulica manual, manómetro, válvula de retención y demás accesorios necesarios para la prueba. | ML | 30 | 2.681 |  | 80.4309
35.1400.1010.0005 | Atraques de concreto simple de F'c = 100 kg/cm2 para piezas especiales de 2, 2 1/2" y 3" de diámetro, de 30 X 30 X 30 cms." | PZA | 3 | 164.1358 |  | 492.4075
35.2100.3030.0040 | Suministro e instalación de codo de PVC anger serie inglesa de 22° y 50 mm de diámetro. | PZA | 2 | 137.8768 |  | 275.7535
35.2100.3030.0180 | Suministro e instalación de codo de PVC anger serie inglesa de 45° y 50 mm de diámetro. | PZA | 2 | 147.1119 |  | 294.2238
35.2100.3030.0320 | Suministro e instalación de codo PVC anger serie inglesa de 90° y 50 mm de diámetro. | PZA | 3 | 173.0677 |  | 519.2032
35.2100.3040.0040 | Suministro e instalación de cople de reparación de PVC anger serie inglesa de 50 mm de diámetro. | PZA | 1 | 90.5585 |  | 90.5585
|  |  |  | SUBTOTAL |  | 6630.7148
CISTERNA DE AGUA POTABLE
45.1050.4010.0120 | Trazo y nivelación del terreno para desplante de estructuras con uso de equipo topográfico, estableciendo ejes auxiliares, referencias definitivas, crucetas y mojoneras. | M2 | 7.29 | 10.692 |  | 77.9447
40.1200.2050.0020 | Excavación con máquina para estructuras en material B en seco. Incluye: afloje, extracción del material, afine de taludes y fondo y conservación hasta la construcción de la estructura de 0.00 a 2.00 metros de profundidad. | M3 | 15.6735 | 25.3832 |  | 397.843
45.1250.1010.0020 | Plantilla de concreto simple hecho en obra de F'c = 100 kg/cm², espesor de 5 cm. Incluye: preparación del desplante, vaciado y curado. | M2 | 7.29 | 133.793 |  | 975.351
40.1300.1010.0200 | Relleno de zanjas con material A o B producto de la excavación compactado con equipo al 80% prueba Proctor, capas de 20 cm de espesor. Incluye: selección y volteo de material. | M3 | 5 | 140.6826 |  | 703.4132
45.1450.1010.0040 | Muro de tabique rojo recocido de 7 x 14 x 28 cm asentado con mortero cemento - arena proporción 1:3, espesor de 14 cm. Incluye: mermas, desperdicios y mano de obra. | M2 | 20 | 322.5892 |  | 6451.7838
45.1450.3010.0040 | Cadena de cerramiento de concreto armado de F'c = 200 kg/cm², t.m.a. ¾, sección de 15 x 20 cm, reforzada con 4 varillas de 3/8" y estribos ¼" @ 20 cm. Incluye: acarreos, cimbra, descimbra, habilitado de acero, vaciado, vibrado y curado." | ML | 20 | 272.92 |  | 5458.4002
45.1450.2010.0223 | Losa de cubierta de concreto armado de F'c = 250 kg/cm², t.m.a. ¾, espesor de 15 cm, reforzada con varilla de 3/8" @ 20 cm en ambos sentidos. Incluye: acarreos, cimbra, descimbra, habilitado de acero, vaciado, vibrado y curado." | M2 | 7.29 | 480.9083 |  | 3505.8218
45.1450.2010.0280 | Losa de concreto armado de F'c = 250 kg/cm², t.m.a. ¾", espesor de 10 cm, reforzada con malla electrosoldada soldada 6 x 6 - 10 / 10. Incluye: acarreos, cimbra, descimbra, habilitado de acero, vaciado, vibrado y curado. | M2 | 7.29 | 233.1998 |  | 1700.0264
45.1450.3020.0100 | Castillo de concreto armado de F'c = 200 kg/cm², t.m.a. ¾, sección de 15 x 20 cm, reforzado con 4 varillas de 3/8" y estribos de ¼" @ 20 cm. Incluye: acarreos, cimbra, descimbra, habilitado de acero, vaciado, acomodo y curado." | ML | 8 | 272.92 |  | 2183.3601
40.1650.1020.0020 | Aplanado fino en muros a plomo y regla con mortero cemento - arena proporción 1:3, espesor promedio de 2 cm. Incluye: elaboración del mortero, impermeabilizante integral con las proporciones indicadas por el fabricante, acarreo y terminado de la superficie. | M2 | 40 | 136.8018 |  | 5472.0732
|  |  |  | SUBTOTAL |  | 26926.0172
LINEA ELECTRICA
LIN01 | TRAZO Y LOCALIZACIÓN EN RD | EST | 13
LIN02 | CEPAS PARA PORTE DE CONCRETO DE 12 MTS DE ALTURA INCL. MANO DE OBRA, HERRAMIENTA Y EQUIPO MENOR | PZA | 13
LIN03 | EXCAVACIÓN CEPA ANCLA | PZA | 6
LIN04 | SUMINISTRO Y COLOCACIÓN DE POSTE DE CONCRETO 12-750 | PZA | 13
LIN05 | BAJANTES PARA POSTE DE CONCRETO DE 12 M | PZA | 6
LIN06 | SUMINISTRO E INSTALACIÓN DE HERRAJES EN ESTRUCTURA TSG/T3-CCF, (Xo), EN POSTE DE CONCRETO EN 13.2 KV, INCLUYE , MANO DE OBRA, EQUIPO Y HERRAMIENTA | PZA | 1
LIN07 | SUMINISTRO E INSTALACIONES DE HERRAJES EN ESTRUCTURA RD3G, EN POSTES DE CONCRETO EN 13.2 KV, INCLUYE: MANO DE OBRA | PZA | 2
LIN08 | SUMINISTRO E INSTALACIÓN DE HERRAJES EN ESTRUCTURA TS3G, EN POSTE DE CONCRETO EN 13.2 KV, INCLUYE: MANO DE OBRA, EQUIPO Y HERRAMIENTA | PZA | 5
LIN09 | SUMINISTRO E INSTALACIÓN DE HERRAJES EN ESTRUCTURA RD3G/TS3G EN POSTE DE CONCRETO DE 13.2 KV, INCLUYE MANO DE OBRA, EQUIPO Y HERRAMIENTA | PZA | 3
LIN10 | SUMINISTRO E INSTALACIÓN DE HERRAJES EN ESTRUCTURA RD3G/TS3G-CCF, EN POSTE DE CONCRETO DE 13.2 KV, INCLUYE MANO DE OBRA, EQUIPO Y HERRAMIENTA | PZA | 1
LIN11 | INSTALACIÓN DE RETENIDA RDA | PZA | 6
LIN12 | TENDIDO Y TENSIONADO DE CONDUCTOR PRIMARIO 3F | MTS | 811
LIN13 | TENDIDO Y TENSIONADO DE CABLE SOGILLA DE 5/16" | MTS | 811
LIN14 | SUMINISTRO Y COLOCACIÓN DE TRANSFORMADOR DE 30 KVA EN 13.2 KVA 220-127 VOLTS | PZA | 1
LIN15 | PLANOS DEFINITIVOS EN AUTOCAD Y DEPRORED EN R.D. | PZA | 1
LIN16 | TRAMITES Y SUPERVISIÓN CFE | LOTE | 1
LIN17 | UNIDAD VERIFICADORA | LOTE | 1
LIN18 | SUMINISTRO Y COLOCACION DE 3 CORTACIRCUITOS FUSIBLE CON UN VOLTAJE EN 13.2 KV, INCLUYE MANO DE OBRA, EQUIPO Y HERRAMIENTA | JGO | 2
LIN19 | SUMINISTRO Y COLOCACIÓN DE ACOMETIDA EN 220 V PARA UN TRANSFORMADOR DE 30 KVA | PZA | 1
0
INSTALACIÓN BAJA TENSIÓN
IBT01 | TRANSICIÓN CON ACOMETIDA DE SUBESTACION A CCM PARA EQUIPO DE BOMBEO INCL. TUBO CONDUIT 1/4" (32MM) MUFA SECA Y GABINETE TIPO HIMEL DE 30X30X26 CMS, MATERIALES, MANO DE OBRA, HERRAMIENTA Y EQUIPO NECESARIO PARA SU CORRECTA Y TOTAL EJECUCIÓN | PZA | 1
IBT02 | SUMINISTRO Y TENDIDO DE CABLE NEUTRANEL CAL. 3+1 CAL. 6 INCL. AMARRES, CONEXIONES Y PUESTA EN MARCHA | ML | 50
IBT04 | S Y C DE INTERRUPTOR TERMOMAGNETICO DE 3X50 AMPERES DE CAJA MOLDEADA INCL. MATERIALES, MANO DE OBRA, HERRAMIENTA Y EQUIPO NECESARIO PARA SU CORRECTA Y TOTAL EJECUCIÓN | PZA | 1
IBT05 | SUMINISTRO Y COLOCACIÓN DE TUBO PVC SERVICIO PESADO DE 1 1/4 (32MM) PARA ALIMENTACIÓN DE INTERRUPTOR GENERAL A SIMULTANEADOR DE BOMBAS, INCL. CONTRAS Y MONITORES MANO DE OBRA , HERRAMIENTA Y EQUIPO NECESARIO PARA SU CORRECTA Y TOTAL EJECUCION | ML | 1
IBTB | SUMINISTRO Y COLOCACIÓN DE CABLE THW/LS CAL. 8" INCL. CONEXION, MANO DE OBRA, EQUIPO Y HERRAMIENTA NECESARIA PARA SU CORRECTA Y TOTAL EJECUCION | ML | 12
IBT06 | SUMINISTRO Y COLOCACIÓN DE TUBERIA PVC SERVICIO PESADO DE 3/4" INCL. ACCESPORIOS, ABRAZADERAS | ML | 60
IBT07 | SUMINISTRO Y COLOCACIÓN DE CABLE THW CAL. 10 INCL. MANO DE OBRA, HERRAMIENTA Y EQUIPO NECESARIO PARA SU CORRECTA Y TOTAL EJECUCIÓN | ML | 240
IBT08 | EXCAVACION MANUAL EN TERRRENO TIPO B PARA TUBERIA | M3 | 0.56
IBT09 | SUMINISTRO Y COLOCACION DE ELECTRONIVEL DE ELECTRODO INCL. CABLE CAL. 16 INCL. MATERIALES, MANO DE OBRA, HERRAMIENTA Y EQUIPO NECESARIO PARA SU CORRECTA Y TOTAL EJECUCIÓN | PZA | 3
0
I.1.- | CAJA DE EXCEDENCIAS
S/C-001 | Suministro y colocación de compuerta manual tipo Miller, con cuerpo de acero inoxidable, para tubería de 450 mm de diámetro: Incluye todo lo necesario para su correcto funcionamiento. | PZA | 3
I.2.- | CERCO DE PROTECCIÓN |  |  |  |  | 0
S/C-002 | Cadena perimetral a base de concreto f'c = 200 kg/cm2 de 30 cm x 20 cm, armada con 4 varillas de 3/8 y estribos de 1/4" @ 20 cm. Incluye: Elaboración, vaciado, vibrado y curado del concreto, cimbra, descimbra, herramienta, equipo y mano de obra, todo lo necesario para su correcto funcionamiento.." | M.L. | 141.05
S/C-003 | Puerta en dos hojas de malla reja De acero con varilla cal. 6, en panel de 2.50 mts. de altura y 6.0 mts. de largo. Incluye: marco de 2.50 mts. de altura y 3.0 mts. de ancho cada hoja, tapón poste de polietileno color negro, 4 abrazaderas por postey tornillos para fijación y bisagras, construcción bajo plano del fabricante con altura total de 2.50 mts. | PZA | 1
S/C-004 | Cerca de malla ciclón calibre 11 con abertura 6 x 6 cm por 2.5 m de altura, incluye: concreto f c = 200 kg/cm para cimentar postes con espada integrada de 1 7/8 cal. 18 de 3.00 mts. de altura, postes esquineros de 2 7/8" cal 16 de 3.50 mts, marco superior con tubo de 1 3/8" reducido en un lado, remate con tres líneas de púas, para tener una altura total de 3.00 mts. Incluye cimbra, concreto, acero de refuerzo para dala de desplante y todos los accesorios necesarios para la correcta instalación del concepto. | M.L. | 137.85
I.3.- | CARCAMO DE AGUA CRUDA |  |  |  |  | 0
S/C-005 | Suministro e instalación de compuerta de 0.60 m x 0.65 m de acero inoxidable T-304 a base placa de 1/4, espárrago de 1x1/4" acero 1018, volante de 1" de diámetro de acero inoxidable T-304, incluye anclas, Soporte a base de IPR 6" X 4", y todo lo necesario para su correcta ejecución, de acuerdo al plano proporcionado por el área técnica de la CEAG." | PZA | 2
S/C-006 | Suministro y colocacion de barandal de potreccion anclado con soportes verticales @ 1.5 mts de redondo de 1 1/4"de diam. por 1.10 mts de altura y pasamanos en la parte superior e intermedia de redondo de 1 1/4 " de diam. Incluye anclajes, praimer tipo inorganico de zinc y pintura de esmalte anticorrosivo color amarillo caterpillar, trabajo terminado, dos manos." | M.L. | 51.7
S/C-007 | Suministro y colocación de VIGAS IPR de 6 x 4 x 17.90 kg/m. | KG | 622.92
S/C-008 | Suministro e instalación de bomba sumergible para aguas residuales marca flygt o similar, modelo N ----, 3 fases, ---- rpm. para un gasto de 15 lps y una CDT de 16.77 m y de 3.7 Kw. inundado en aceite con impulsor tipo inatascable de dos alabes, sello mecánico sencillo. Instalación fija. | PZA | 2
S/C-009 | Suministro y colocacion de medidor de gasto completo, l.ab. Según lista de precio, tipo turbina modelo WP-D tipo turbina de 6" de diametro. | PZA | 1
I.5.- | REACTOR ANAEROBIO DE FLUJO ASCENDENTE |  |  |  |  | 0
S/C-011 | Suministro y colocacion de barandal de potreccion anclado con soportes verticales @ 1.5 mts de redondo de 1 1/4 por 1.10 mts de altura y pasamanos en la parte superior e intermedia de redondo de 1 1/4 " de diam. Incluye anclajes, praimer tipo inorganico de zinc y pintura de esmalte anticorrosivo color amarillo caterpillar." | M.L. | 73.8
S/C-012 | Quemador de biogás marca Emison o similar, con cuerpo interior y exterior de acero inoxidable, formado por los siguientes componentes: entrada de gases, sistema de separación de condensados, medidor del gas de entrada, quemador cerámico, piloto, electrodos para el encendido del piloto y centro de control; para una capacidad máxima de quemado de biogás de 24 m3/h. Incluye: instalación con tubería de PAD hidráulico RD-9 de 25 mm de diámetro, conforme a plano aprobado. | PZA | 1
I.6.- | LECHO DE SECADO DE LODOS |  |  |  |  | 0
S/C-013 | Trazo y nivelación del terreno para desplante de estructuras con uso de equipo topográfico, estableciendo ejes auxiliares, referencias definitivas, crucetas y mojoneras. | M2 | 68.74
S/C-014 | Plantilla de concreto simple hecho en obra de F'c = 100 kg/cm², espesor de 5 cm. Incluye: preparación del desplante, vaciado y curado. | M2 | 60.48
S/C-015 | Cimbra aparente en estructuras con triplay de 16 mm de 1.22 x 2.44 m de 3 usos incluye, barrotes, polines, puntales de refuerzo de madera, curado, alambron y alambres de amarre de cimbra, clavo de 4 y 2 1/2" y descimbrado, incluye material y mano de obra P.U.O.T.." | M2 | 84.98
S/C-016 | Suministro y colocación de concreto premezclado tipo II, resistente a los sulfatos f´c = 250 kg/cm2 bombeado para estructuras T.M.A. 3/4 vibrado y curado con aditivo curafest, incluye: pruebas de laboratorio P.U.O.T." | M3 | 21.03
S/C-017 | Suministro de varilla corrugada del no.3 (3/8), fy=4200 kg/cm2, puesto en la bodega de la obra, incluye: traslado y maniobras" | TON | 1.26
S/C-018 | Habilitado y armado de varilla corrugada del no.3 (3/8), fy=4200 kg/cm2 conforme a especificaciones del proyecto, incluye: mano de obra, cortes, doblados, amarres, traslapes y todos los materiales necesarios para su colocacion" | TON | 1.26
S/C-019 | Suministro de cinta de PVC ojillada de 229 mm de ancho incluye cortes y desperdicios. | M.L. | 31.2
S/C-020 | Suministro y colocación de arena en tanque de lodos, incluye: acomodo y acarreo de la misma al interior del tanque. | M3 | 8.37
S/C-021 | Relleno de material de grava de 3/4 . Incluye: lavado de grava, y volteo con pala manual." | M3 | 16.74
S/C-022 | Suministro de tubería de pvc hco. ced 40 incluye: fletes acarreos y maniobras locales, puesto l.a.b en el almacén de la obra en la localidad con un diámetro de 100 mm. | M.L. | 18.45
S/C-023 | Suministro de tuberia de pvc hco. ced 40 incluye: fletes acarreos y maniobras locales, puesto l.a.b en el almacen de la obra en la localidad con un diam. de 150 mm. | M.L. | 23.8
S/C-024 | Instalación de tubería de pvc hco. ced 40 en lecho de secado de lodos, incluye: perforaciones de 1/2 a cada 15cm en tres bolillo, junteo, bajada del material, el equipo de prueba y pintura de esmalte anticorrosiva con un diam. de 100 mm." | M.L. | 18.45
S/C-025 | Instalacion de tuberia de pvc hco. ced 40 incluye: junteo, pruebas, bajada del material, el equipo de prueba y pintura de esmalte anticorrosiva con un diam. de 150 mm. | M.L. | 23.8
S/C-026 | Suministro e instalación de codo de PVC cementar cédula 40 de 90 y 150 mm de diámetro. | PZA | 7
S/C-027 | Suministro e instalación de tee de PVC cementar cédula 40 de 150 mm de diámetro. | PZA | 2
S/C-028 | Suministro y colocación de válvula de compuerta con vástago saliente para seccionamiento con extremos bridados de 100 mm de diámetro. | PZA | 5
S/C-029 | Caja para operación de válvulas tipo 2 conforme a plano proporcionado por el área técnica de la CEAG; incluye todos los materiales necesarios para su elaboración, con tapas de lámina. | PZA | 1
I.7.- | EDIFICIO DE OPERACIÓN Y CONTROL , ALMACEN Y DESINFECCIÓN
S/C-013 | Trazo y nivelación del terreno para desplante de estructuras con uso de equipo topográfico, estableciendo ejes auxiliares, referencias definitivas, crucetas y mojoneras. | M2 | 23.65
S/C-030 | Excavación con máquina para estructuras en material B en seco. Incluye: afloje, extracción del material, afine de taludes y fondo y conservación hasta la construcción de la estructura de 0.00 a 2.00 metros de profundidad. | M3 | 56.66
S/C-014 | Plantilla de concreto simple hecho en obra de F'c = 100 kg/cm², espesor de 5 cm. Incluye: preparación del desplante, vaciado y curado. | M2 | 27.89
S/C-031 | Carga a maquina y acarreo en camión propio o alquilado de materiales excedentes de desazolves, excavaciones, etc., transito sobre revestimiento, terracería o brecha el primer km. Incluye: camión inactivo durante la carga y descarga a volteo. | M3 | 3.76
S/C-032 | Acarreo en camión propio o alquilado de materiales excedentes de desazolves, excavaciones, etc., transito sobre revestimiento, terracería o brecha en kilómetros subsecuentes. | M-KM | 24.15
S/C-033 | Relleno con material de banco (tepetate) compactado con compactador con equipos mecánicos en capas de 20 cm de espesor al 95%, incluye: acarreo dentro de la obra, mano de obra, equipo y herramienta. | M3 | 0.83
S/C-035 | Contratrabe de concreto armado de F'c = 250 kg/cm², t.m.a. ¾, sección de 30 x 40 cm, reforzada con 6 varillas de 1/2 y estribos 3/8" @ 20 cm. Incluye: acarreos, cimbra, descimbra, habilitado de acero, vaciado, vibrado y curado. | M.L. | 28.45
S/C-036 | Castillo de concreto armado de F'c = 200 kg/cm², t.m.a. ¾, sección de 15 x 20 cm, reforzado con 4 varillas de 3/8" y estribos de ¼" @ 20 cm. Incluye: acarreos, cimbra, descimbra, habilitado de acero, vaciado, acomodo y curado." | M.L. | 48.21
S/C-037 | Contratrabe de cerramiento de concreto armado de F'c = 200 kg/cm², t.m.a. ¾, sección de 15 x 25 cm, reforzada con 4 varillas de 3/8 y estribos ¼" @ 20 cm. Incluye: acarreos, cimbra, descimbra, habilitado de acero, vaciado, vibrado y curado." | M.L. | 36.66
S/C-038 | Muro de tabique rojo recocido de 7 x 14 x 28 cm asentado con mortero cemento - arena proporción 1:3, espesor de 14 cm. Incluye: mermas, desperdicios y mano de obra. | M2 | 80.42
S/C-039 | Aplanado fino en muros a plomo y regla con mortero cemento - arena proporción 1:3, espesor promedio de 2 cm. Incluye: elaboración del mortero, impermeabilizante integral con las proporciones indicadas por el fabricante, acarreo y terminado de la superficie. | M2 | 209.49
S/C-040 | Aplicación de pintura vinílica en muros y plafones en dos manos. Incluye: preparación de la superficie, sellador, herramienta y mano de obra. | M2 | 246.32
S/C-041 | Losa de cubierta de concreto armado de F'c = 250 kg/cm², t.m.a. ¾, espesor de 15 cm, reforzada con varilla de 3/8" @ 20 cm en ambos sentidos. Incluye: acarreos, cimbra, descimbra, habilitado de acero, vaciado, vibrado y curado." | M2 | 38.64
S/C-042 | Losa de concreto armado de F'c = 250 kg/cm², t.m.a. ¾, espesor de 10 cm, reforzada con malla electrosoldada soldada 6 x 6 - 10 / 10. Incluye: acarreos, cimbra, descimbra, habilitado de acero, vaciado, vibrado y curado." | M2 | 26.98
S/C-043 | Impermeabilización en losa de azotea a base de dos capas de emulsión asfáltica, doble membrana de poliéster y pintura protectiva color terracota. Incluye: acarreo, desperdicios, materiales, herramienta y mano de obra. | M2 | 37.19
S/C-044 | Suministro y colocación de celosía asentada con mortero cemento-arena 1:4 en hueco de ventana de caseta de control. Incluye: elevación del material, mano de obra y herramienta. | M2 | 6.4
S/C-045 | Suministro y colocación de ventana de cancelería en aluminio con cristal transparente de 3 mm con dimensiones de 0.80 m. de ancho X 1.20 m. de altura, con un fijo y un corredizo. Incluye: seguro y jaladera y tela de mosquitero. | PZA | 2
S/C-046 | Suministro y colocación de ventana de cancelería en aluminio con cristal transparente de 3 mm con dimensiones de 0.30 m. de ancho X 0.30 m. de altura. Incluye: seguro y jaladera y tela de mosquitero. | PZA | 6
S/C-047 | Suministro y colocación de puerta abatible de una hoja de cancelería en aluminio de 2.10 X 0.90 m. Cristal de 3 mm, cerradura embutida tipo phillips, incluye: jaladeras, marco y contramarco. | PZA | 2
S/C-048 | Suministro de escritorio metalico y silla secretarial. | PZA | 1
S/C-049 | Banqueta de concreto simple f´c=150 kg/cm2, espesor de 10 cms. Armada con malla electrosoldada 6-6 10/10.Incluye: cimbra, descimbra, elaboración, acarreo y vaciado de concreto, curado, afine de superficie, acabado con volteador en cada uno de sus lados, m | M2 | 8.26
S/C-050 | Suministro (incluye el flete y acarreo hasta el almacén de la obra) de tubería nueva de cobre rígido tipo M" de 1/2 pulgada de diámetro nominal, conforme a la norma NMX-W-018-1995." | M.L. | 18
S/C-051 | Suministro (incluye el flete y acarreo hasta el almacén de la obra) de tubería nueva de cobre rígido tipo M" de 3/4 pulgada de diámetro nominal, conforme a la norma NMX-W-018-1995." | M.L. | 36
S/C-052 | Instalación de tubería nueva de cobre rígido tipo “M” de 1/2 pulgada de diámetro nominal, conforme a la norma NMX-W-018-1995. | M.L. | 18
S/C-053 | Instalación de tubería nueva de cobre rígido tipo “M” de 3/4 pulgada de diámetro nominal, conforme a la norma NMX-W-018-1995. | M.L. | 36
S/C-054 | Prueba hidrostática para tubería nueva de cobre tipo “L” y “M” de 1/2 pulgada de diámetro nominal, conforme a la norma NT-001-CNA-2001. | M.L. | 18
S/C-055 | Prueba hidrostática para tubería nueva de cobre tipo “L” y “M” de 3/4 pulgada de diámetro nominal, conforme a la norma NT-001-CNA-2001. | M.L. | 36
S/C-057 | Suministro y colocacion de tinaco de polietileno de 450 lts incluye: lo necesario para su correcto funcionamiento | PZA | 1
S/C-058 | Suministro y colocacion de cisterna de polietileno de 1100 lts incluye: excavacion con herramienta manual y relleno apizonado con material producto de excavacion | PZA | 1
S/C-060 | Suministro y colocación de w.c. color blanco, orion o similar, en linea de primera, incluye: material, mano de obra, equipo y herramienta, P.U.O.T. | JGO | 1
S/C-061 | Suministro e instalación de lavabo tipo ovalín grande empotrado, color blanco, en línea de primera, incluye: material, mano de obra, equipo y herramientas, P.U.O.T. | PZA | 1
S/C-069 | Registro de tabique rojo recocido de 40 x 40 x 60 cms. medidas interiores forjado con tabique de barro rojo recocido 7 x 14 x 28 cms. de 14 cms. de espesor, junteado con mortero cemento-arena 1:4 acabado pulido. incluye: plantilla de concreto de F'c=100 Kg/cm2, aplanado interior cemento-arena 1:5, tapa de concreto, marco y contramarco. | PZA | 2
S/C-071 | Suministro y colocacion de juego para regadera para emergencias, incluye instalacion hidraulica para alimentacion y descarga sanitaria de acuerdo a proyecto | JGO | 1
S/C-072 | Tanques portátiles para gas lp de 30 kg | PZA | 2
S/C-073 | regulador de gas lp con 2 salidas | PZA | 1
S/C-074 | Boiler de 40 litros, con válvula de alivio, aislante térmico y llave de drenado, incluye el suministro y la instalación. | PZA | 1
S/C-075 | Suministro e instalación de bomba centrifuga 1/4 hp para cisterna. | PZA | 1
I.8.- | PAVIMENTOS
S/C-076 | Pavimento de concreto f'c= 250 kg/cm2. t.m.a. de 3/4 de 15 cm de espesor, reforzado con malla de ingeniería de acero con un diámetro de 5.72 mm, separación 10 cm y un grado 50. Incluye: concreto premezclado, malla, juntas de expansión y contacción, acarreos, instalación de malla, vaciado de concreto, vibrado, curado, acabado rayado, pruebas de laboratorio, herramientas y mano de obra." | M2 | 97.75
S/C-077 | Limpieza final de la obra, incluye: acarreo de los materiales hasta una 1a estacion a 20 mts, mano de obra y herramienta | M2 | 97.75
S/C-078 | Suministro e istalación de junta de expansión plástica premoldeada de 3.8 cm (1.5") de altura, marca JUNTACRETRO "T" de CURACRETO, sujeta a losa o pavimento de concreto a base de clavo de acero. Incluye: dimensionamiento, cortes, fijación y mantenimiento hasta el colado de confinación. | M.L. | 93.58
I.9.- | JARDINERIA
S/C-079 | Suministro y colocacion de pasto en rollo con una base de tierra lama de 10 cms de espesor incluye: material necesario para su colocacion | M2 | 31.55
S/C-080 | Suministro y plantación de Árbol tipo Cupaniopsis, incluye: materiales, mano de obra, herramienta, excavación 1 x 1 x 1.05 m y relleno con tierra lama, riego hasta la entrega de la obra. P.U.O.T. | PZA | 5
S/C-081 | Suministro y plantación de Árbol tipo Acacia Floribunda (acacia blanca), incluye: materiales, mano de obra, herramienta, excavación y relleno con tierra lama, riego hasta la entrega de la obra. P.U.O.T. | PZA | 7
S/C-082 | Suministro y colocación de material gravaTMA 1/2 " | M3 | 10.37
I.11.- | CISTERNA DE AGUA POTABLE |  |  |  |  | 0
S/C-013 | Trazo y nivelación del terreno para desplante de estructuras con uso de equipo topográfico, estableciendo ejes auxiliares, referencias definitivas, crucetas y mojoneras. | M2 | 3.24
S/C-030 | Excavación con máquina para estructuras en material B en seco. Incluye: afloje, extracción del material, afine de taludes y fondo y conservación hasta la construcción de la estructura de 0.00 a 2.00 metros de profundidad. | M3 | 4.8
S/C-014 | Plantilla de concreto simple hecho en obra de F'c = 100 kg/cm², espesor de 5 cm. Incluye: preparación del desplante, vaciado y curado. | M2 | 3.24
S/C-092 | Relleno de zanjas con material A o B producto de la excavación compactado con equipo al 80% prueba Proctor, capas de 20 cm de espesor. Incluye: selección y volteo de material. | M3 | 0.91
S/C-038 | Muro de tabique rojo recocido de 7 x 14 x 28 cm asentado con mortero cemento - arena proporción 1:3, espesor de 14 cm. Incluye: mermas, desperdicios y mano de obra. | M2 | 6.12
S/C-093 | Cadena de cerramiento de concreto armado de F'c = 200 kg/cm², t.m.a. ¾, sección de 15 x 20 cm, reforzada con 4 varillas de 3/8" y estribos ¼" @ 20 cm. Incluye: acarreos, cimbra, descimbra, habilitado de acero, vaciado, vibrado y curado." | M.L. | 6
S/C-094 | Losa de cubierta de concreto armado de F'c = 250 kg/cm², t.m.a. ¾, espesor de 15 cm, reforzada con varilla de 3/8" @ 20 cm en ambos sentidos. Incluye: acarreos, cimbra, descimbra, habilitado de acero, vaciado, vibrado y curado." | M2 | 2.99
S/C-095 | Losa de concreto armado de F'c = 250 kg/cm², t.m.a. ¾", espesor de 10 cm, reforzada con malla electrosoldada soldada 6 x 6 - 10 / 10. Incluye: acarreos, cimbra, descimbra, habilitado de acero, vaciado, vibrado y curado. | M2 | 3.24
S/C-096 | Castillo de concreto armado de F'c = 200 kg/cm², t.m.a. ¾, sección de 15 x 20 cm, reforzado con 4 varillas de 3/8" y estribos de ¼" @ 20 cm. Incluye: acarreos, cimbra, descimbra, habilitado de acero, vaciado, acomodo y curado." | M.L. | 4.2
S/C-097 | Aplanado fino en muros a plomo y regla con mortero cemento - arena proporción 1:3, espesor promedio de 2 cm. Incluye: elaboración del mortero, impermeabilizante integral con las proporciones indicadas por el fabricante, acarreo y terminado de la superficie. | M2 | 6.3
I.12.- | INSTALACIÓN BAJA TENSIÓN |  |  |  |  | 0
S/C-098 | TRANSICIÓN CON ACOMETIDA DE SUBESTACION A CCM PARA EQUIPO DE BOMBEO INCL. TUBO CONDUIT 1/4" (32MM) MUFA SECA Y GABINETE TIPO HIMEL DE 30X30X26 CMS, MATERIALES, MANO DE OBRA, HERRAMIENTA Y EQUIPO NECESARIO PARA SU CORRECTA Y TOTAL EJECUCIÓN | PZA | 1
S/C-099 | SUMINISTRO Y TENDIDO DE CABLE NEUTRANEL CAL. 3+1 CAL. 6 INCL. AMARRES, CONEXIONES Y PUESTA EN MARCHA | M.L. | 50
S/C-100 | S Y C DE INTERRUPTOR TERMOMAGNETICO DE 3X50 AMPERES DE CAJA MOLDEADA INCL. MATERIALES, MANO DE OBRA, HERRAMIENTA Y EQUIPO NECESARIO PARA SU CORRECTA Y TOTAL EJECUCIÓN | PZA | 1
S/C-101 | SUMINISTRO Y COLOCACIÓN DE TUBO PVC SERVICIO PESADO DE 1 1/4 (32MM) PARA ALIMENTACIÓN DE INTERRUPTOR GENERAL A SIMULTANEADOR DE BOMBAS, INCL. CONTRAS Y MONITORES MANO DE OBRA , HERRAMIENTA Y EQUIPO NECESARIO PARA SU CORRECTA Y TOTAL EJECUCION | M.L. | 33
S/C- 102 | SUMINISTRO Y COLOCACIÓN DE CABLE THW/LS CAL. 8" INCL. CONEXION, MANO DE OBRA, EQUIPO Y HERRAMIENTA NECESARIA PARA SU CORRECTA Y TOTAL EJECUCION | M.L. | 45
S/C-103 | SUMINISTRO Y COLOCACIÓN DE TUBERIA PVC SERVICIO PESADO DE 3/4" INCL. ACCESPORIOS, ABRAZADERAS | M.L. | 51
S/C-104 | SUMINISTRO Y COLOCACIÓN DE CABLE THW CAL. 10 INCL. MANO DE OBRA, HERRAMIENTA Y EQUIPO NECESARIO PARA SU CORRECTA Y TOTAL EJECUCIÓN | M.L. | 763
S/C-105 | EXCAVACION MANUAL EN TERRRENO TIPO B PARA TUBERIA | M3 | 3.36
S/C-106 | SUMINISTRO Y COLOCACION DE ELECTRONIVEL DE ELECTRODO INCL. CABLE CAL. 16 INCL. MATERIALES, MANO DE OBRA, HERRAMIENTA Y EQUIPO NECESARIO PARA SU CORRECTA Y TOTAL EJECUCIÓN | PZA | 3
I.13.- | ALUMBRADO EXTERIOR |  |  |  |  | 0
MATERIALES
S/C-107 | SUMINISTRO Y COLOCACIÓN DE TABLERO DE ALUMBRADO Y DISTRIBUCIÓN QO-8, 2 FASES, 3 HILOS, 60 HZ, 220/127 VCA ALOJADO EN GABINETE NEMA-1 TIPO SOBREPONER INCLUYE LOS SIGUIENTES INTERRUPTORES TERMOMAGNETICOS DERIVADOS, 3 DE 15 AMP Y 1 DE 2X15 AMP, ZAPATAS PRINCIPALES | PZA | 1
S/C-108 | SUMINISTRO Y COLOCACIÓN DE LUMINARIO TIPO POST OFF CON LAMPARA DE 150 WVM, 220 VCA, MONTAJE EN POSTE 60 HZ, AUTOBALASTRADA, CON CONTACTOR Y FOTOCELDA C.H. O SIMILAR. | PZA | 3
SUMINISTRO Y COLOCACIÓN DE CABLE MONOPOLAR DE COBRE SUAVE CON AISLAMIENTO THW-LS UNIPOLAR 90º EN AMBIENTE SECO,600 VCA EN LOS SIGUIENTES CALIBRES:
S/C-109 | 12 AWG | M.L. | 25
CONSTRUCCIÓN DE REGISTRO ELÉCTRICO DE TABIQUE ROJO RECOCIDO CON APLANADOS DE CEMENTO-ARENA, ACABADO PULIDO
S/C-110 | DE 0.60X0.60X0.60 M DE PROFUNDIDAD | PZA | 1
SUMINISTRO Y COLOCACIÓN DE TUBO CONDUIT DE PVC, SERVICIO PESADO CON COPLES
S/C-111 | DE 19 MM DE DIÁMETRO | M.L. | 18
S/C-112 | POSTE CÓNICO CIRCUAR, FABRICADO EN LÁMINA CALIBRE No. 11 CON LONGITUD DE CAÑA 4.0 M., BASE INFERIOR DE 19 CM DE DIÁMETRO Y BASE SUPERIOR DE 9 CM, SUMINISTRADO CON PLACA BASE DE 28X28 CM Y JUEGO DE ANCLAS DE 25 MM (1")X50 CM DE LONGITUD 10 CM DE CUERDA ESTANDAR, RONDANAS Y TUERCAS MCA LUX O SIMILAR | PZA | 2
S/C-113 | CONSTRUCCIÓN DE BASE DE CONCRETO SECCIÓN TRONCOPIRAMIDAL PARA SOPORTE DE POSTE DE ALUMBRADO BASE INFERIOR DE 60X60 CM, BASE SUPERIOR DE 40X40 CM ALTURA 100 CM. | PZA | 2
I.14.- | PLANTA GENERADORA |  |  |  |  | 0
MATERIALES
S/C-114 | SUMINISTRO E INSTALACIÓN DE PLANTA GENERADORA DE EMERGENCIA, 18 KW CONTINUOS, 20 KVA EFECTIVOS 460 VCA, 60 HZ, 3 FASES, 4 HILOS, DIESEL, CON SILENCIADOR TIPO HOSPITAL ARRANQUE MANUAL, MOTOR DE ARRANQUE A 24 V, MARCA CATERPILLAR GEP22.2 O SIMILAR: BANCO DE BATERIAS (ACUMULADOR DE PLOMO ACIDO), INTERRUPTOR DE TRANSFERENCIA AUTOMÁTICO DE ESTADO SOLIDO 460 VCA, 60 HZ., EN GABINETE NEMA-1 , TABLERO DE CONTROL Y PROTECCIÓN, SALIDA DE CABLES DEL GENERADOR 3 - 10 AWG, TANQUE DE COMBUSTIBLE DIESEL (DIARIO) DE 200 LT. | LOTE | 1
S/C-115 | TUBO CONDUIT GALVANIZADO PARED GRUESA,CON COPLES EN LOS SIG. DIÁMETROS: DE 19 MM | M.L. | 5
S/C-118 | CONDULET SERIE OVALADA CON TAPA Y EMPAQUE A PRUEBA DE LIQUIDOS EN LOS SIGUIENTES TIPOS Y DIÁMETROS MCA. CHD O SIMILAR: LB-27., DE 19MM (3/4") DE DIAMETRO. | PZA | 1
S/C-119 | SUMINISTRO Y COLOCACIÓN DE EXTINTOR CONTRA INCENDIOS CLASE ABC DE 15 KG | PZA | 1
S/C-120 | SUMINISTRO Y COLOCACIÓN DE UNIDAD DE ALUMBRADO DE EMERGENCIA CON DOS LAMPARAS INCANDESCENTES DE 100 WATTS, COMPLETA CON CARGADOR AUTOMÁTICO Y BATERÍA DE 12 VCD. | PZA | 2
S/C-122 | CABLE DE COBRE SUAVE, 600 VCA, 75 ºC DE TEMPERATURA, AISLAMIENTO THW-LS DE LOS CALIBRES SIGUIENTES: 10 AWG, CABLE 10 AWG. | M.L. | 50
EXT-001 | SUMINISTRO Y COLOCACION DE TUBO 4” DE DIAMETRO ACERO AL CARBON | M.L. | 1.2
EXT-001.1 | SUMINISTRO Y COLOCACION DE CODO DE 4” X 45 GRADOS SOLDABLE CED. 40. | PZA | 1
EXT-003 | SUMINISTRO Y COLOCACION DE REDUCCIÓN SOLDABLE DE 6” A 4” | PZA | 1
EXT-004 | BRIDA MOVIBLE DE 6” INCL. 24 TORNILLOS DE ¾ “X 5” CON TUERCA Y EMPAQUE DE NEOPRENO. | PZA | 1
EXT-006 | SUMINISTRO Y COLOCACION DE CODO Fo.Fo. DE 6” X 45 GRADOS | PZA | 1
EXT-007.1 | SUMINISTRO Y COLOCACION DE VALVULA MARIPOSA DE 6” INCL. MATERIALES, MANO DE OBRA, HERRAMIENTA Y EQUIPO NECESARIO PARA SU CORRECTO Y TOTAL EJECUCIÓN. | PZA | 4
EDIFICIO DE OPERACIÓN Y CONTROL, ALMACEN Y DESINFECCION. EXTRAORDINARIOS
EXT-008 | PUERTA METALICA DE 1.00 M. DE ANCHO POR 2.1 M. DE ALTURA, CON MARCO DE TUBULAR P-150 CAL 18, CONTRAMARCO DE TUBULAR M-225 CAL 18, Y TABLERO DE LAMINA 140 CAL. 20, Y HUECO CON PERSIANA TIPO Z INCLUYE: SUMINISTRO DE MATERIALES, BISAGRAS TUBULARES, CERRADURA DE SOBREPONER, COLOCACION, CORTES, SOLDADURA, APLICACIÓN DE PINTURA DE ESMALTE LIMPIEZA, MANO DE OBRA, EQUIPO Y HERRAMIENTA. | PZA | 2
EXT-009 | SALIDA ELECTRICA PARA ALUMBRADO A BASE DE POLIDUCTO DE 13 MM., CON UN DESARROLLO DE 5M, CON CABLE THW CAL. 12 LÍNEA ECONOMICA , CON UNA CAJA CUADRADA GALVANIZADA DE 13 Y UNA CHALUPA GALVANIZADA, INCLUYE: UN CODO, SOQUET DE BAQUELITA, APAGADOR Y PLACA. | SAL | 10
EXT-010 | SALIDA ELECTRICA PARA CONTACTO A BASE DE POLIDUCTO DE 13 MM., CON UN DESARROLLO DE 5 M, CON CABLE THW CAL. 12 Y 14 DESNUDO, LÍNEA ECONOMICA, CON UNA CAJA CUADRADA GALVANIZADA DE 13 Y UNA CAJA CHALUPA GALVANIZADA , INCLUYE: UN CODO ,CONTACTO Y PLACA. | SAL | 4
EXT-010.2 | SALIDA ELECTRICA PARA BOMBA DE CISTERNA INCL. TUBO LICUALITE , INTERRUPTOR TERMOMAGNETICO DE 1X 15 AMPERES, CENTRO DE CARGA, CABLE CAL. 10 Y 12, MATERIALES, MANO DE OBRA, HERRAMIENTA Y EQUIPO NECESARIO PARA SU CORRECTA Y TOTAL EJECUCIÓN. | SAL | 1
EXT-012 | SUMINISTRO Y COLOCACION DE TABLERO CCM P/ CONTROL DE BOMBAS CON VARIADOR DE VELOCIDAD PARA 3 EQUIPOS DE 5 H.P. Y 220 V C/U, INCLUYE FLOTADORES, CONEXIÓN, MATERIALES, MANO DE OBRA, HERRAMIENTA Y EQUIPO NECESARIO PARA SU CORRECTA Y TOTAL EJECUCION. | PZA | 1
| BANQUETAS |  |  |  |  | 0
EXT-015 | BANQUETA DE CONCRETO PARA FORMACION DE PASILLO Y/O ANDADORES CON CONCRETO F´C= 150 KG/CM2 INCL. VIBRADO, CURADO, MATERIALES, MANO DE OBRA, HERRAMIENTA Y EQUIPO NECESARIO PARA SU CORRECTA Y TOTAL EJECUCIÓN. | M2 | 220.05
| PLANTA DE EMERGENCIA |  |  |  |  | 0
EXT-018 | TECHO METALICO A BASE DE LAMINA PINTRO CALIBRE 22 Y MONTENES INCL. MATERIALES, MANO DE OBRA, HERRAMIENTA Y EQUIPO NECESARIO PARA SU CORRECTA Y TOTAL EJECUCIÓN. | M2 | 9.72
SC/ECT123 | SALIDA SANITARIA PARA LAVABO CON TUBERIA PV.C. SANITARIA INCL. MATERIALES, MANO DE OBRA, HERRAMIENTA Y EQUIPO NECESARIO PARA SU CORRECTA Y TOTAL EJECUCIÓN | SAL | 1
SC/ECT569 | SALIDA SANITARIA PARAWC COB TUBERIA PVC 4" TIPO SANITARIA INCL. MATERIALES. MANO ODE OBRA, HERRAMIENTA Y EQUIPO NECESARIO PARA SU CORRECTA Y TOTAL EJECUCION | SAL | 1
SC/EXT2 | LINEA DE DRENAJE DE PVC4" DE BAÑO A CARCAMO DE BOMBEO INCL. EXCAVACIÓN, PLANTILLA DE ARENA, RELLENO, CORTES, ACARREOS, ELECACIONES, MATERIALES, MANO DE OBRA, HERRAMIENTA Y EQUIPO NECESARIO PARA SU CORRECTA Y TOTAL EJECUCION | M.L. | 3.22
SC/EXT1 | PUERTA METALICA DE 1.50 *2.10 ALTURA A BASE DE HERRERIA DE LAMINA ESTRIADA Y PERSIANA INCL. MATERIALES, M. DE O. HERRAMIENTA Y EQUIPO NACESARIO PARA SU CORRECTA Y TOTAL EJECUCION. | PZA | 1
0
0
0
0
|  |  |  | SUBTOTAL |  | 0
RED DE ALUMBRADO PÚBLICO Y PARARAYOS
#REF!
_________________________________________________
NOMBRE DE LA EMPRESA O PERSONA FISICA
____________________________________________
NOMBRE Y FIRMA DEL REPRESENTANTE LEGAL
Note on E24: Usuario: TENIA 340 SE PUSO 310
Note on E27: Usuario:TENIA 420 PESOS X M2
Note on E29: Usuario: TENIA 3,350 POR M3
Note on E74: Usuario: TENIA 2810.21
Note on D76: TENIA 752.00
Note on D84: Usuario: TENIA 1.6 SE REDUJO A 0.8 TON