## CATALOGO
LOCALIDAD: BOQUILLA DE GERARDO
MUNICIPIO: SAN PEDRO DEL GALLO, DGO.
OBRA: CONSTRUCCION DE PLAZA EN LA LOCALIDAD DE BOQUILLA DE GERARDO, EN EL MUNICIPIO DE SAN PEDRO DEL GALLO, DGO.
CLAVE | CONCEPTO | UNID. | CANT. | P.UNIT. | IMPORTE
CONSTRUCCION DE PLAZA EN LA LOCALIDAD DE BOQUILLA DE GERARDO
PRELIMINARES
TR-01 | TRAZO Y NIVELACION DEL TERRENO PLANO POR MEDIOS MANUALES, ESTABLECIENDO EJES AUXILIARES, PASOS Y REFERENCIAS EN AREA DE CONSTRUCCIÓN. | M2 | 1004
DES-01 | DESPALME DEL TERRENO NATURAL. INCLUYE: EQUIPO, CARGA Y ACARREO AL BANCO QUE PROPONGA EL CONTRATISTA Y TODO LO NECESARIO PARA SU CORRECTA EJECUCION. P. U. O. T. | M3 | 43.5
EXC-01 | EXCAVACION POR MEDIOS MECANICOS EN MATERIAL TIPO 2 HASTA 0.50 MTS, DE PROF A CIELO ABIERTO PARA SUSTITUIR ARCILLAS EXPANCIVAS EN AREA DE TRABAJO. (CAJEO) INCLUYE ACARREO DE MATERIAL NO UTIL FUERA DE LA OBRA Y DE LA MANCHA URBANA. | M3 | 72.5
COMP-01 | COMPACTACION DEL TERRENO NATURAL Y DE LA SUPERFICIE DESCUBIERTA P. U, O. T. COMPACTACION DEL TERRENO NATURAL, AL 90% DE SU P.V.S.M DE LA PRUEBA AASHTO ESTANDAR, POR MEDIOS MECANICOS, INCLUYE: AGUA Y ACARREO DEL AGUA, CON ESPESOR PROMEDIO DE 20 CM., POR UNIDAD DE OBRA TERMINADA. | M2 | 290
MAT-INER | SUMINISTRO Y RELLENO DE MATERIAL INERTE APISONADO Y COMPACTADO CON COMPACTADOR MANUAL (BAILARINA) CON MATERIAL PRODUCTO DE BANCO COMPACTADAS AL 90% PROCTOR, EN CAPAS DE 15 CM. INCLUYE: INCORPORACION DE AGUA, MATERIAL DE BANCO, ACARREOS, EXTRACCION, CARGA, DESCARGA, REGALIAS, HERRAMIENTA, EQUIPO Y MANO DE OBRA, MEDIDOS COMPACTOS, POR UNIDAD DE OBRA TERMINADA. | M3 | 116
ACCESO
AC-02 | ACERO N.4 EN CIMENTACION | KG | 48
PLA-04 | PLANTILLA DE CONCRETO FC=100 KG/CM2 DE 8 CMS DE ESPESOR | M2 | 4.8
CON-02 | CONCRETO FC=250 KG/CM2 INCLUYE: COLADO CIMBRA,DECIMBRADO. | M3 | 0.42
CAS-02 | CASTILLO DE 15X15 CMS,FC=150 KG/CM2 INCLUYE:CIMBRA COLADO,DESCIMBRADO, CON 4 VS DEL N.3 Y E#2 A CADA 20 CMS | ML | 18
MUR.01 | MURETE DE ENRASE CON BLOCK RELLENO DE 15X20X40 CMS INCLUYE VARILLAS DE REFUERZO HORIZONTAL Y VERTICAL | M2 | 4.8
SUMA DE ESTA HOJA
ACUMULADO HASTA ESTA HOJA
NOMBRE DE LA EMPRESA O PERSONA FÍSICA NOMBRE Y FIRMA DEL REPRESENTANTE LEGAL
MMB-01 | MURO DE BLOCK DE 15X20X40 CMS INCLUYE: ACERO DE REFUERZO VERTICAL Y HORIZONTAL | M2 | 12
APL | APLANDO FINO CON PASTA MORTERO CEMENTO EN MUROS | M2 | 24
PINVI | PINTURA VINILICA EN MUROS | M2 | 24
BAN-01 | BANQUETA DE CONCRETO ARMADO CON MALLA ELECTROSOLDADA 6-6/6-10 COLADA EN CUADROS ALTERNADOS EN ANCHOS MAXIMOS DE 2.00M COLADA SOBRE TERRENO COMPACTADO, ACABADO PULIDO ESCOBILLADO FINO. | M2 | 182.42
AND-01 | ANDADOR DE CONCRETO ESTAMPADO ENTRAMADO, ARMADO CON MALLA ELECTROSOLDADA 6-6/6-10 COLADA EN CUADROS ALTERNADOS EN ANCHOS MAXIMOS DE 2.0 MTS. COLADO SOBRE TERRENO COMPACTADO. | M2 | 106
SF-01 | SOBREFIRME DE CONCRETO DE 8 CM DE ESPESOR ACABADO ESCOBILLADO CON BROCHA FINA, ARMADO CON MALLA ELECTROSOLDADA DE 6X6/10-10 COLADO EN CUADROS ALTERNADOS EN ANCHO MAXIMO DE 2.00 M | M2 | 586
ROD-01 | RODAPÍE DE CONCRETO ARMADO DE 0.30 X 0.30 M.ARMADO CON VARILLAS DEL N. 4 Y ESTRIBOS DEL 1/4" A CADA 30 CMS. CONCRETO FC=200 KG/CM2 INCLUYE: CIMBRA,COLADO, DECIMBRADO. | ML | 99
COR-03 | SUMINISTRO Y TENDIDO DE CORTEZA DE ARBOL TRITURA DE 5CM DE ESPESOR EN CAPA UNIFORME SOBRE TERRENO NATURAL. | M2 | 128
CERCO PERIMETRAL
CER-01 | SUMNISTRO Y COLOCACION DE POSTE EN CERCO PERIMETRAL DE 2.5 MTS DE ALTURA A BASE DE PTR DE 2"X2" CED. 30 ANCLADO A RODAPIE INCLUYE: EXCAVACION, SUMINISTRO DE LOS MATERIALES, CORTES ,SOLDADURA, FONDO Y PINTURA ESMALTE A 2 MANOS | PZA | 40
CER-02 | SUMNISTRO Y COLOCACION DE TRAVESAÑO EN CERCO PERIMETRAL A BASE DE PTR DE 2"X 2" CED. 30 INCLUYE: SUMINISTRO DE LOS MATERIALES, CORTES ,SOLDADURA, FONDO Y PINTURA ESMALTE A 2 MANOS | PZA | 328
CER-MALL | SUMINISTRO Y COLOCACION DE CERCO DE MALLA CICLONICA CAL 10.5 DE 2.00 MTS DE ALTURA SUJETADA A POSTERIA INCLUYE: MATERIAL, HERRAMIENTA Y MANO DE OBRA. | ML | 112
SUMA DE ESTA HOJA
ACUMULADO HASTA ESTA HOJA
NOMBRE DE LA EMPRESA O PERSONA FÍSICA NOMBRE Y FIRMA DEL REPRESENTANTE LEGAL
TAB-01 | SUMINISTRO,COLOCACION,MONTAJE Y NIVELACION DE TABLERO PARA CANCHA DE USOS MULTIPLES A BASE DE ESTRUCTURA DE TUBO NEGRO DE 3" ,ACRILICO 19 MMS. ARO PROFESIONAL Y RED: INCLUYE CIMENTACION CONCRETO CICLOPEO SEGÚN PROYECTO. | PZA | 2
MOBILIARIO
LU-01 | SUMNISTRO Y COLOCACION DE LUMINARIA LED MODELO SL-40-FV-IP65 MARCA Hb LEDS INCLUYE POSTE DE 6 MTS.,BASE DE CONCRETO, GRUA. | PZA | 4
SUMA DE ESTA HOJA
ACUMULADO HASTA ESTA HOJA
IVA
T O T A L
NOMBRE DE LA EMPRESA O PERSONA FÍSICA NOMBRE Y FIRMA DEL REPRESENTANTE LEGAL
SUMA DE ESTA HOJA
ACUMULADO HASTA ESTA HOJA
NOMBRE DE LA EMPRESA O PERSONA FÍSICA NOMBRE Y FIRMA DEL REPRESENTANTE LEGAL

## RESUMEN
LOCALIDAD: BOQUILLA DE GERARDO
MUNICIPIO: SAN PEDRO DEL GALLO, DGO.
OBRA: CONSTRUCCION DE PLAZA EN LA LOCALIDAD DE BOQUILLA DE GERARDO, EN EL MUNICIPIO DE SAN PEDRO DEL GALLO, DGO.
CLAVE | CONCEPTO | UNID. | CANT. | P.UNIT. | IMPORTE
RESUMEN
CONSTRUCCION DE PLAZA EN LA LOCALIDAD DE BOQUILLA DE GERARDO
PRELIMINARES
ACCESO
CERCO PERIMETRAL
MOBILIARIO
SUMA DE ESTA HOJA
ACUMULADO HASTA ESTA HOJA
IVA
T O T A L
NOMBRE DE LA EMPRESA O PERSONA FÍSICA NOMBRE Y FIRMA DEL REPRESENTANTE LEGAL
SUMA DE ESTA HOJA
ACUMULADO HASTA ESTA HOJA
NOMBRE DE LA EMPRESA O PERSONA FÍSICA NOMBRE Y FIRMA DEL REPRESENTANTE LEGAL