## CATALOGO
LOCALIDAD: EMILIANO CARRANZA
MUNICIPIO: NAZAS, DGO.
OBRA: CONSTRUCCION DE CANCHA DE FUTBOL 7 EN LA LOCALIDAD DE EMILIANO CARRANZA EN EL MUNICIPIO DE NAZAS, DGO.
CLAVE | CONCEPTO | UNID. | CANT. | P.UNIT. | IMPORTE
CONSTRUCCION DE CANCHA DE FUTBOL 7 EN LA LOCALIDAD DE EMILIANO CARRANZA
TERRACERIAS
DES-01 | DESPALME DEL TERRENO EN 5 CMS DE ESPESOR POR MEDIOS MECANICOS EN MATERIAL TIPO "B" INCLUYE:CARGA Y ACARREO DE MATERIAL FUERA DE LA OBRA A LUGAR AUTORIZADO POR EL MUNICIPIO | M2 | 155
TERR-00 | TRATAMIENTO DEL TERRENO NATURAL, AL 90% DE SU P.V.S.M DE LA PRUEBA AASHTO ESTANDAR, POR MEDIOS MECANICOS, INCLUYE: AGUA Y ACARREO DEL AGUA, CON ESPESOR PROMEDIO DE 15 CM., POR UNIDAD DE OBRA TERMINADA. | M2 | 155
TR-01 | TRAZO Y NIVELACION DEL TERRENO PLANO POR MEDIOS MANUALES, ESTABLECIENDO EJES AUXILIARES, PASOS Y REFERENCIAS EN AREA DE CONSTRUCCIÓN. | M2 | 155
TERR-01 | FORMACION, TENDIDO Y COMPACTACION DE TERRAPLENES AL 90% P.V.S.M. INCLUYE: TRASLADOS DE MAQUINARIA, EXTENDIDO DE MATERIAL, INCORPORACION DE AGUA HOMOGENIZADO,COMPACTADO EN CAPAS DE 20 CMS. DE ESPESOR, MANO DE OBRA,MAQUINARIA Y HERRAMIENTA. (NO INCLUYE MATERIAL DE BANCO). | M3 | 46.5
TC2 | SUMINISTRO Y APLICACIÓN DE RIEGO DE IMPREGNACION, CON REBAJADOS ASFALTICO FM-1 O SIMILAR A RAZON DE 1.3 A 1.5 LT/M2 Y POREO CON ARENA, INCLUYE: EL BARRIDO DE LA BASE, ALMACENAMIENTOS CALENTAMIENTO, BOMBEO, RIEGOS, ACARREOS, P.U.O.T. | M2 | 155
CAR-01 | SUMNISTRO TENDIDO Y COMPACTADO DE CARPETA ASFALTICA DE 4 CMS. COMPACTOS INCLUYE: MAQUINARIA,TRASLADOS,HERRAMIENTA Y EQUIPO,P.U.O.T. | M2 | 155
POR-02 | POREO CON ARENA EN AREA IMPREGNADA PALEADA: INCLUYE: SUMINISTRO DE MATERIALES,ACARREOS,MANO DE OBRA, HERRAMIENTA | M2 | 155
SUMA DE ESTA HOJA
ACUMULADO HASTA ESTA HOJA
NOMBRE DE LA EMPRESA O PERSONA FÍSICA NOMBRE Y FIRMA DEL REPRESENTANTE LEGAL
CER-01 | SUMNISTRO Y COLOCACION DE POSTE EN CERCO PERIMETRAL DE 2.50 MTS DE ALTURA A BASE DE PTR DE 2"X2" CED. 30 ANCLADO CON MUERTOS DE CONCRETO F´C=250 KGS/CM2 CON SECCION DE 25X25 CMS. Y 70 CMS. DE PROFUNDIDAD INCLUYE: EXCAVACION, SUMINISTRO DE LOS MATERIALES, CORTES,SOLDADURA, FONDO Y PINTURA ESMALTE A 2 MANOS. | PZA | 22
CER-02 | SUMNISTRO Y COLOCACION DE POSTE EN CERCO PERIMETRAL DE 4.50 MTS DE ALTURA A BASE DE PTR DE 2"X2" CED. 30 ANCLADO CON MUERTOS DE CONCRETO F´C=250 KGS/CM2 CON SECCION DE 25X25 CMS. Y 70 CMS. DE PROFUNDIDAD INCLUYE: EXCAVACION, SUMINISTRO DE LOS MATERIALES, CORTES , SOLDADURA, FONDO Y PINTURA ESMALTE A 2 MANOS | PZA | 16
CER-03 | SUMNISTRO Y COLOCACION DE TRAVESAÑO EN CERCO PERIMETRAL A BASE DE PTR DE 2"X2" CED. 30 INCLUYE: SUMINISTRO DE LOS MATERIALES, CORTES, SOLDADURA, FONDO Y PINTURA ESMALTE A 2 MANOS | ML | 50
CER-MALL | SUMINISTRO Y COLOCACION DE CERCO DE MALLA CICLONICA CAL 10.5 DE 2.00 MTS DE ALTURA SUJETADA A POSTERIA INCLUYE: MATERIAL, HERRAMIENTA Y MANO DE OBRA. | ML | 50
PORT-01 | SUMINISTRO Y COLOCACION DE PORTERIA PARA CANCHA DE FUTBOL DE 3.15X2.08X1.20SEGUN DISEÑO A BASE DE PERFIL TUBULAR DE 3", RED DE PORTERIA EN HILO MACRAME DE 4 MM DE ESPESOR, INCLUYE: ACARREOS, HABILITADO, ESMALTE ALQUIDALICO COLOR SEGÚN DISEÑO, ANCLAJE EN MUERTO DE CONCRETO, ANCLAS, MATERIAL Y MANO DE OBRA. | PZA | 2
SUMA DE ESTA HOJA
ACUMULADO HASTA ESTA HOJA
NOMBRE DE LA EMPRESA O PERSONA FÍSICA NOMBRE Y FIRMA DEL REPRESENTANTE LEGAL
PASTO | SUMINISTRO E INSTALACION DE PASTO SINTETICO MATTEX DE 45 MM DE ALTURA, DE 850 GRS. DE FIBRA, PESO TOTAL. 9 AÑOS DE GARANTIA CONTRA DEGRADACION DE RAYOS UV, TEJIDO TUFTING PELO CORTADO, HILADO POLIETILENO MATTEX DTX 12000/6, BICOLOR, AGREGADOS DE ARENA SILICA, MALLA 20-30 LIMPIA, CLASIFICADA Y HORNEADA DE CANTOS REDONDEADOS Y AGREGADO DE HULE GRANULADO MALLA 2-3 LIBRE DE POLO Y 100 % LIBRE DE ACERO, DELINEADO OFICIAL CON PASTO BLANCO, COSIDO A MANO, LIENZO POR LIENZO, VULCANIZADO Y PEGADO. | M2 | 140
AREA DE JUEGOS Y GIMNACIO
PRELIMINARES
11520 | DESPALME, DESHIERBE Y RASTREO DE CAPA VEGETAL HASTA 30 CM CON MAQUINA PARA NIVELAR,CARGA Y ACARREO DE MATERIAL FUERA DE LA OBRA NO UTIL | M2 | 106
10139 | LIMPIEZA, TRAZO Y NIVELACIÓN DE TERRENO POR MEDIOS MECANICOS, INCLUYE: MATERIAL, EQUIPO Y MANO DE OBRA. | M2 | 106
TERRACERIAS
10141-A | EXCAVACIÓN CON MEDIOS MECÁNICOS EN MATERIAL TIPO B, CUALQUIER PROFUNDIDAD INCLUYE: AFINE DE TALUD Y ACARREO DE MATERIAL NO ÚTIL DENTRO Y FUERA DE LA OBRA. | M3 | 15.9
1120 | SUMINISTRO Y RELLENO DE MATERIAL INERTE COMPACTADO CON EQUIPO MECANICO EN CAPAS DE 20 CM. DE ESPESOR. | M3 | 15.9
10163 | SUMINISTRO Y TENDIDO DE CORTEZA DE PINO CON UN ESPESOR DE 5 CM EN ÁREAS DE ANDADORES, INCLUYE: ACARREO, MATERIAL, HERRAMIENTA Y MANO DE OBRA. | M2 | 106
10164-B | GUARNICIÓN DE CONCRETO F'C=150KG/CM2 DIMENCIONES 15X15X30 A, INCLUYE: CIMBRADO, DESCIMBRADO, MATERIALES, MANO DE OBRA, HERRAMIENTA, Y EQUIPO | ML | 43
BANQUETA
PRELIMINARES
11520 | DESPALME, DESHIERBE Y RASTREO DE CAPA VEGETAL HASTA 30 CM CON MAQUINA PARA NIVELAR,CARGA Y ACARREO DE MATERIAL FUERA DE LA OBRA NO UTIL | M2 | 140
SUMA DE ESTA HOJA
ACUMULADO HASTA ESTA HOJA
NOMBRE DE LA EMPRESA O PERSONA FÍSICA NOMBRE Y FIRMA DEL REPRESENTANTE LEGAL
10139 | LIMPIEZA, TRAZO Y NIVELACIÓN DE TERRENO POR MEDIOS MECANICOS, INCLUYE: MATERIAL, EQUIPO Y MANO DE OBRA. | M2 | 140
1120 | SUMINISTRO Y RELLENO DE MATERIAL INERTE COMPACTADO CON EQUIPO MECANICO EN CAPAS DE 20 CM. DE ESPESOR. | M3 | 21
21349-A | FIRME DE CONCRETO F'C= 150 KG/CM² DE 10 CMS. DE ESPESOR ACABADO PULIDO CON MALLA ELECTROSOLDADA 6-6/4-4 INCLUYE: CIMBRADO, DESCIMBRADO, VOLTEADOR, ACABADO SEGÚN DISEÑO, MATERIAL HERRAMIENTA, Y MANO DE OBRA, CURADO. | M2 | 140
10164-B | GUARNICIÓN DE CONCRETO F'C=150KG/CM2 DIMENCIONES 15X15X30 A, INCLUYE: CIMBRADO, DESCIMBRADO, MATERIALES, MANO DE OBRA, HERRAMIENTA, Y EQUIPO | ML | 190
ANDADORES
PRELIMINARES
11520 | DESPALME, DESHIERBE Y RASTREO DE CAPA VEGETAL HASTA 30 CM CON MAQUINA PARA NIVELAR,CARGA Y ACARREO DE MATERIAL FUERA DE LA OBRA NO UTIL | M2 | 108
10139 | LIMPIEZA, TRAZO Y NIVELACIÓN DE TERRENO POR MEDIOS MECANICOS, INCLUYE: MATERIAL, EQUIPO Y MANO DE OBRA. | M2 | 108
1120 | SUMINISTRO Y RELLENO DE MATERIAL INERTE COMPACTADO CON EQUIPO MECANICO EN CAPAS DE 20 CM. DE ESPESOR. | M3 | 16.35
21349-A | FIRME DE CONCRETO F'C= 150 KG/CM² DE 10 CMS. DE ESPESOR ACABADO PULIDO CON MALLA ELECTROSOLDADA 6-6/4-4 INCLUYE: CIMBRADO, DESCIMBRADO, VOLTEADOR, ACABADO SEGÚN DISEÑO, MATERIAL HERRAMIENTA, Y MANO DE OBRA, CURADO. | M2 | 108
10164-B | GUARNICIÓN DE CONCRETO F'C=150KG/CM2 DIMENCIONES 15X15X30 A, INCLUYE: CIMBRADO, DESCIMBRADO, MATERIALES, MANO DE OBRA, HERRAMIENTA, Y EQUIPO | ML | 109
SUMA DE ESTA HOJA
ACUMULADO HASTA ESTA HOJA
NOMBRE DE LA EMPRESA O PERSONA FÍSICA NOMBRE Y FIRMA DEL REPRESENTANTE LEGAL
MURETE CON MALLA CICLONICA
CIMENTACION
1106 | EXCAVACION A MANO EN MAT.TIPO "B" DE O.OO A 1.50 M. DE PROF. SECCION OBLIGADA, INCLUYE AFINE DE TALUDES Y FONDO, CONSIDERANDO UNA HOLGURA MÁXIMA DE 15 CM. POR LADO PARA ELEMENTOS DE CONCRETO, Y 5 CM. POR LADO PARA ELEMENTOS DE MAMPOSTERÍA, LA CUAL SE VERIFICARÁ EN LA OBRA. | M3 | 68
PL-1 | PLANTILLA DE CONCRETO HECHO EN OBRA F c=100kg/cm2, REVENIMIENTO 16, DE 10 CMS. DE ESPESOR, INCLUYE: TRAZO, CIMBRADO, COLADO, ESPARCIDO, DESPERDICIOS, DESCIMBRADO, MATERIALES, MANO DE OBRA, EQUIPO, HERRAMIENTA | M2 | 68
20 | ACERO DE REFUERZO DEL NÚM. 4, (1/2") FY= 4200 KG/ML, EN CIMENTACIÓN, (SEGÚN PROYECTO), INCLUYE: HABILITADO YARMADO, MATERIALES, MANO DE OBRA, EQUIPO Y HERRAMIENTA. | KG | 719
10 | CIMBRA PARA CIMENTACIÓN CON MADERA De PINO DE 3ª, ACABADO COMÚN, INCLUYE: CIMBRADO Y DESCIMBRADO | M2 | 34
11 | CONCRETO PREMEZCLADO f`c=250kg/cm2, TIRO DIRECTO, TAMAÑO MAXIMO DE AGREGADO 3/4 (20 mm) REVENIMIENTO 14, EN CIMENTACION, INCLUYE: DESPERDICIOS, VIBRADO, CURADO CON MEMBRANA, EN CUALQUIER NIVEL, MATERIALES, MANO DE OBRA, EQUIPO Y HERRAMIENTA | M3 | 11.9
MUROS, CADENAS Y CASTILLOS
4045 | MURO DE BLOCK HUECO TIPO PIRAMIDE LIGERO DE 15x20x40 CM., 15 CM. ASENTADO C/MORTERO COMERCIAL-ARENA 1:4, INCL. REFUERZO C/VAR. # 3 A CADA 2 HUECOS, RELLENANDO CON CONCRETO F`C=150 KG/CM2 | M2 | 85
12004 | APLANADO FINO EN MUROS Y PLAFONES CON MORTERO COMERCIAL-ARENA 1:4 CON ESPESOR PROM. DE 2 CM.. A PLOMO Y REGLA, ACABADO CON LLANA DE MADERA Y FLOTEADO CON ESPONJA APLICANDO VOLTEADOR EN REMATES, INCLUYE FILETES | M2 | 85
144.9 | DALA Y/O CASTILLO DE CONCRETO F ´C = 150 KG/CM2 DE 20X20 CM DE SECCION , ARMADO CON 4 VARILLAS NO. 3 Y ESTRIBOS NO. 2 @ 30 CM , INCLUYE: MATERIALES DE CONSUMO , HABILITADO , CIMBRADO , DESCIMBRADO , ADITIVO DESMOLDANTE , ALINEADO , COLADO. | ML | 170
SUMA DE ESTA HOJA
ACUMULADO HASTA ESTA HOJA
NOMBRE DE LA EMPRESA O PERSONA FÍSICA NOMBRE Y FIRMA DEL REPRESENTANTE LEGAL
ACABADOS
13003 | PINTURA VINIL-ACRILICA INTERIOR-EXTERIOR EN MUROS Y PLAFONES APLANADOS CON MEZCLA DE CEMENTO, TRABAJO TERMINADO | M2 | 85
MALLA
7011 | SUMINISTRO Y COLOCACION DE CERCO DE MALLA CICLONICA CAL. 13 , 1.50 METROS DE ALTURA INCLUYE: POSTES, PUNTALES, ESQUINEROS, RETENIDA, BARRA SUPERIOR SOPORTE TIPO Y PARA SUJETAR LOS 4 HILOS DE ALAMBRE DE PUAS Y LO NECESARIO PARA SU CORRECTA EJECUCION. | M2 | 127
JUEGOS
J-02 | SUMINISTRO Y COLOCACION DE JUEGO VALLADOLID MODELO: IOS-110 7.0 MARCA JUMBO, INCLUYE: ACARREO,ARMADO, FIJACION. | PZA | 1
J-01 | SUMINISTRO Y COLOCACION DE COLUMPIO MOD. CP-103 2.0 MARCA JUMBO, INCLUYE: ACARREO,ARMADO, FIJACION. | PZA | 1
SB-01-1 | SUMINISTRO Y COLOCACION DE JUEGO SB-5 SUBE Y BAJA DOBLE FABRICADO CON ACERO BASE 2 ½” CED. 30, ASIENTOS DE LAMINA ANTIDERRAPANTE, AGARRADERAS DE 1” CAL 16, EL ACERO TRATADO CON UN PROCESO DE FOSATIZADO PARA SU LIMPIEZA Y ACABADO DE 30 MIN. DE CURADO DE PINTURA ELECTROSTÁTICA A 210°C. | PZA | 2
MOBILIARIO
BOTE | SUMINISTRO Y COLOCACION DE CESTO DE BASURA MOD. DURANGO MARCA ODIN HISTORIC | PZA | 2
BANCA | SUMINISTRO Y COLOCACION DE BANCA MOD. FEDERAL No. 200 MARCA ODIN HISTORIC | PZA | 4
LUMINARIAS
LUM | SUMINISTRO Y COLOCACION DE LUMINARIAS MOD. PLATINUM LUM DE 72 LED DE ALTA POTENCIA MOD. PRAHALIGHT INCLUYE: BASE, POSTE, Y TODO LO NECESARIO PARA SU CORRECTA EJECUCION. | PZA | 5
AP04 | SUMINISTRO Y COLOCACION DE POSTE CONICO CIRCULAR DE 7.00 MTS DE ALTURA, INCLUYE: BRAZO DE 1.80 MTS, PINTURA ANTICORROSIVA, FLETES, PARADO DE POSTE, MANO DE OBRA, EQUIPO, HERRAMIENTA Y TODO LO NECESARIO PARA SU CORRECTA INSTALACION. | PZA | 5
AP07 | SUMINISTRO Y COLOCACION DE BASE DE CONCRETO TRAPEZOIDAL, ANCLAS DE 3/4", INCLUYE: MANO DE OBRA, HERRAMIENTA, EQUIPO Y TODO LO NECESARIO PARA SU CORRECTA INSTALACION. | PZA | 5
SUMA DE ESTA HOJA
ACUMULADO HASTA ESTA HOJA
NOMBRE DE LA EMPRESA O PERSONA FÍSICA NOMBRE Y FIRMA DEL REPRESENTANTE LEGAL
JARDINERIA
JAR-03.1 | SUMINISTRO Y SEMBRADO DE BIZNAGA DE AGUA, INCLUYE: ACARREO, EXCAVACION,, RELLENO Y RIEGO POR 30 DÍAS, MATERIAL, MANO DE OBRA HERRAMIENTA Y EQUIPO. | PZA | 4
JAR-03 | SUMINISTRO Y SEMBRADO DE AGAVE TEQUILANA MTS. INCLUYE: ACARREO, EXCAVACION,, RELLENO Y RIEGO POR 30 DÍAS, MATERIAL, MANO DE OBRA HERRAMIENTA Y EQUIPO. | PZA | 8
SUMA DE ESTA HOJA
ACUMULADO HASTA ESTA HOJA
IVA
T O T A L
NOMBRE DE LA EMPRESA O PERSONA FÍSICA NOMBRE Y FIRMA DEL REPRESENTANTE LEGAL
SUMA DE ESTA HOJA
ACUMULADO HASTA ESTA HOJA
NOMBRE DE LA EMPRESA O PERSONA FÍSICA NOMBRE Y FIRMA DEL REPRESENTANTE LEGAL

## RESUMEN
LOCALIDAD: EMILIANO CARRANZA
MUNICIPIO: NAZAS, DGO.
OBRA: CONSTRUCCION DE CANCHA DE FUTBOL 7 EN LA LOCALIDAD DE EMILIANO CARRANZA EN EL MUNICIPIO DE NAZAS, DGO.
CLAVE | CONCEPTO | UNID. | CANT. | P.UNIT. | IMPORTE
RESUMEN
CONSTRUCCION DE CANCHA DE FUTBOL 7 EN LA LOCALIDAD DE EMILIANO CARRANZA
TERRACERIAS
AREA DE JUEGOS Y GIMNACIO
PRELIMINARES
TERRACERIAS
BANQUETA
PRELIMINARES
ANDADORES
PRELIMINARES
MURETE CON MALLA CICLONICA
CIMENTACION
MUROS, CADENAS Y CASTILLOS
ACABADOS
MALLA
JUEGOS
MOBILIARIO
LUMINARIAS
JARDINERIA
SUMA DE ESTA HOJA
ACUMULADO HASTA ESTA HOJA
IVA
T O T A L
NOMBRE DE LA EMPRESA O PERSONA FÍSICA NOMBRE Y FIRMA DEL REPRESENTANTE LEGAL
SUMA DE ESTA HOJA
ACUMULADO HASTA ESTA HOJA
NOMBRE DE LA EMPRESA O PERSONA FÍSICA NOMBRE Y FIRMA DEL REPRESENTANTE LEGAL