## CATALOGO
LOCALIDAD: SANTO DOMINGO
MUNICIPIO: SAN PEDRO DEL GALLO, DGO.
OBRA: CONSTRUCCION DE PLAZA EN LA LOCALIDAD DE SANTO DOMINGO EN EL MUNICIPIO DE SAN PEDRO DEL GALLO, DGO.
CLAVE | CONCEPTO | UNID. | CANT. | P.UNIT. | IMPORTE
CONSTRUCCION DE PLAZA SANTO DOMINGO EN EL MUNICIPIO DE SAN PEDRO DEL GALLO.
CANCHA USOS MULTIPLES
PRELIMINARES
11520 | DESPALME, DESHIERBE Y RASTREO DE CAPA VEGETAL HASTA 30 CM CON MAQUINA PARA NIVELAR,CARGA Y ACARREO DE MATERIAL FUERA DE LA OBRA NO UTIL | M2 | 345
10139 | TRAZO Y NIVELACIÓN DE TERRENO POR MEDIOS MECANICOS, INCLUYE: MATERIAL, EQUIPO Y MANO DE OBRA. | M2 | 345
TERRACERIAS
10141-A | EXCAVACIÓN CON MEDIOS MECÁNICOS EN MATERIAL TIPO B, CUALQUIER PROFUNDIDAD INCLUYE: AFINE DE TALUD Y ACARREO DE MATERIAL NO ÚTIL DENTRO Y FUERA DE LA OBRA. | M3 | 34.5
1120 | SUMINISTRO Y RELLENO DE MATERIAL INERTE COMPACTADO CON EQUIPO MECANICO EN CAPAS DE 20 CM. DE ESPESOR. | M3 | 34.5
10163 | SUMINISTRO Y TENDIDO DE CORTEZA DE PINO CON UN ESPESOR DE 5 CM EN ÁREAS DE ANDADORES, INCLUYE: ACARREO, MATERIAL, HERRAMIENTA Y MANO DE OBRA. | M2 | 345
10164-B | GUARNICIÓN DE CONCRETO F'C=150KG/CM2 DIMENCIONES 15X30 CM., INCLUYE: CIMBRADO, DESCIMBRADO, MATERIALES, MANO DE OBRA, HERRAMIENTA, Y EQUIPO | ML | 76
COSTRUCCION DE CANCHA DE USOS MUILTIPLES
TRABAJOS PRELIMINARES
11520 | DESPALME, DESHIERBE Y RASTREO DE CAPA VEGETAL HASTA 30 CM CON MAQUINA PARA NIVELAR,CARGA Y ACARREO DE MATERIAL FUERA DE LA OBRA NO UTIL | M2 | 666.5
1101 | TRAZO Y NIVELACION DEL TERRENO PLANO POR MEDIOS MANUALES, PARA DESPLANTE DE ESTRUCTURAS, ESTABLECIENDO EJES AUXILIARES, PASOS Y REFERENCIAS. EN AREA DE CONSTRUCCIÓN | M2 | 666.5
1106 | EXCAVACION A MANO EN MAT.TIPO "B" DE O.OO A 1.50 M. DE PROF. SECCION OBLIGADA, INCLUYE AFINE DE TALUDES Y FONDO, CONSIDERANDO UNA HOLGURA MÁXIMA DE 15 CM. POR LADO PARA ELEMENTOS DE CONCRETO, Y 5 CM. POR LADO PARA ELEMENTOS DE MAMPOSTERÍA, LA CUAL SE VERIFICARÁ EN LA OBRA. | M3 | 91.47
SUMA DE ESTA HOJA
ACUMULADO HASTA ESTA HOJA
NOMBRE DE LA EMPRESA O PERSONA FÍSICA NOMBRE Y FIRMA DEL REPRESENTANTE LEGAL
1121 | SUMINISTRO Y RELLENO DE MATERIAL INERTE COMPACTADO CON EQUIPO MECANICO EN CAPAS DE 20 CM. DE ESPESOR. | M3 | 321
CIMENTACION
2027 | CIMIENTO DE MAMPOSTERIA DE PIEDRA CUARTÓN (BRAZA) LIMPIA SIN LABRAR ASENTADA CON MORTERO COMERCIAL-ARENA 1:4 | M3 | 21.4
HERRERIA Y ALUMINIO
7046 | SUMINISTRO Y COLOCACION DE TUBO DE 2" PARA CANCHA DE VOLEY-BALL, INCLUYE CAMISA DE TUBO ANCLADO AL PISO, Y GANCHOS PARA SUJECIÓN DE RED. | PZA | 2
7047 | SUMINISTRO, COLOCACIÓN. MONTAJE Y NIVELACION DE TABLERO P/CANCHA DE USOS MULTIPLES A BASE DE ESTRUCTURA DE TUBO NEGRO C-40 3", TABLERO 1.2x1.8, SOLERA 1/8", ACRILICO DE 3/4", ARO PROFESIONAL Y RED, INCLUYE CIMENTACIÓN CON CONCRETO CICLOPEO. .4x1.2x7 M. (SEGÚN PROYECTO) | PZA | 2
PISOS
11008 | SUMINISTRO HABILITADO Y ARMADO DE MALLA DE ACERO 6-6/10-10 EN PISOS. | M2 | 561.1
11033 | FORJADO DE NARIZ EN BANQUETA INCLUYE SOLO CIMBRA, OCHAVADO Y MANO DE OBRA | ML | 98
11035 | PISO DE CONCRETO F'c=150 KG/CM2 DE 10 CM. DE ESPESOR COLADO EN CUADROS DE 3.00x3.00 MTS. ACABADO ESCOBILLADO Y VOLTEADOR EN JUNTAS T.M.A. 1 1/2". | M2 | 561.1
SELLOCEM | SELLO DE CEMENTO ASFALTICO # 6 Ó SIMILAR DE 1 CM. DE ANCHO Y 10 DE PROFUNDIDAD EN JUNTAS DE CONTRACCIÓN EN PISOS. | ML | 317
PINTURA Y LIMPIEZA
13015 | LIMPIEZA DE PISOS CON AGUA Y CEPILLO DE RAIZ | M2 | 558
13018 | ESMALTE PARA TRANSITO COLORES SEGÚN DISEÑO EN FRANJAS DE HASTA 10 CM DE ANCHO PARA DELIMITAR AREAS DE JUEGO, INCLUYE TRAZO, MATERIAL, MANO DE OBRA Y HERRAMIENTA. | ML | 558
13019 | ESCUDO OFICIAL A BASE DE PINTURA ESMALTE, COLORES SEGÚN DISEÑO MEDIDAS 1.00X1.00, INCLUYE: ROTULACION, MATERIAL, HERRAMIENTA, EQUIPO, MANO DE OBRA, LIMPIEZA Y TODO LO NECESARIO PARA SU CORRECTA EJECUCION. | PZA | 2
SUMA DE ESTA HOJA
ACUMULADO HASTA ESTA HOJA
NOMBRE DE LA EMPRESA O PERSONA FÍSICA NOMBRE Y FIRMA DEL REPRESENTANTE LEGAL
13020 | LOGOTIPO DE GOBIERNO DEL ESTADO A BASE DE PINTURA ESMALTE, COLORES SEGÚN DISEÑO MEDIDAS 1.00X1.00, INCLUYE: ROTULACION, MATERIAL, HERRAMIENTA, EQUIPO, MANO DE OBRA, LIMPIEZA Y TODO LO NECESARIO PARA SU CORRECTA EJECUCION. | PZA | 2
MOBILIARIO
BOTE | SUMINISTRO Y COLOCACION DE CESTO DE BASURA MOD. DURANGO MARCA ODIN HISTORIC | PZA | 3
BANCA | SUMINISTRO Y COLOCACION DE BANCA MOD. FEDERAL No. 200 MARCA ODIN HISTORIC | PZA | 7
LUMINARIAS
LUM | SUMINISTRO Y COLOCACION DE LUMINARIAS MOD. PLATINUM LUM DE 72 LED DE ALTA POTENCIA MOD. PRAHALIGHT | PZA | 6
SUMA DE ESTA HOJA
ACUMULADO HASTA ESTA HOJA
IVA
T O T A L
NOMBRE DE LA EMPRESA O PERSONA FÍSICA NOMBRE Y FIRMA DEL REPRESENTANTE LEGAL
SUMA DE ESTA HOJA
ACUMULADO HASTA ESTA HOJA
NOMBRE DE LA EMPRESA O PERSONA FÍSICA NOMBRE Y FIRMA DEL REPRESENTANTE LEGAL

## RESUMEN
LOCALIDAD: SANTO DOMINGO
MUNICIPIO: SAN PEDRO DEL GALLO, DGO.
OBRA: CONSTRUCCION DE PLAZA EN LA LOCALIDAD DE SANTO DOMINGO EN EL MUNICIPIO DE SAN PEDRO DEL GALLO, DGO.
CLAVE | CONCEPTO | UNID. | CANT. | P.UNIT. | IMPORTE
RESUMEN
CONSTRUCCION DE PLAZA SANTO DOMINGO EN EL MUNICIPIO DE SAN PEDRO DEL GALLO.
CANCHA USOS MULTIPLES
PRELIMINARES
TERRACERIAS
COSTRUCCION DE CANCHA DE USOS MUILTIPLES
TRABAJOS PRELIMINARES
CIMENTACION
HERRERIA Y ALUMINIO
PISOS
PINTURA Y LIMPIEZA
MOBILIARIO
LUMINARIAS
SUMA DE ESTA HOJA
ACUMULADO HASTA ESTA HOJA
IVA
T O T A L
NOMBRE DE LA EMPRESA O PERSONA FÍSICA NOMBRE Y FIRMA DEL REPRESENTANTE LEGAL
SUMA DE ESTA HOJA
ACUMULADO HASTA ESTA HOJA
NOMBRE DE LA EMPRESA O PERSONA FÍSICA NOMBRE Y FIRMA DEL REPRESENTANTE LEGAL