## CATALOGO
LOCALIDAD: 5 DE MAYO
MUNICIPIO: SAN PEDRO DEL GALLO, DGO.
OBRA: CONSTRUCCION DE PLAZA EN LA LOCALIDAD DE 5 DE MAYO, EN EL MUNICIPIO DE SAN PEDRO DEL GALLO, DGO.
CLAVE | CONCEPTO | UNID. | CANT. | P.UNIT. | IMPORTE
CONSTRUCCION DE PLAZA EN LA LOCALIDAD DE 5 DE MAYO, EN EL MUNICIPIO DE SAN PEDRO DEL GALLO
ACCESO PRINCIPAL
1106 | EXCAVACION A MANO EN MAT.TIPO "B" DE O.OO A 1.50 M. DE PROF. SECCION OBLIGADA, INCLUYE AFINE DE TALUDES Y FONDO, CONSIDERANDO UNA HOLGURA MÁXIMA DE 15 CM. POR LADO PARA ELEMENTOS DE CONCRETO, Y 5 CM. POR LADO PARA ELEMENTOS DE MAMPOSTERÍA, LA CUAL SE VERIFICARÁ EN LA OBRA. | M3 | 4.86
10162 | RELLENO Y COMPACTACION DE MATERIAL PRODUCTO DE EXCAVACION CON PISON Y AGUA EN CAPAS DE 20 CMS. DE ESPESOR, INCLUYE: ACARREO DENTRO Y FUERA DE OBRA | M3 | 2.88
PL-1 | PLANTILLA DE CONCRETO HECHO EN OBRA F c=100kg/cm2 TAMAÑO MAXIMO DEL AGREGADO DE 3/4", REVENIMIENTO 16, DE 10 CMS. DE ESPESOR, INCLUYE: TRAZO, CIMBRADO, COLADO, ESPARCIDO, DESPERDICIOS, DESCIMBRADO, MATERIALES, MANO DE OBRA, EQUIPO, HERRAMIENTA | M2 | 5.4
20 | ACERO DE REFUERZO DEL NÚM. 4, (1/2") FY= 4200 KG/ML, EN CIMENTACIÓN, (SEGÚN PROYECTO), INCLUYE: HABILITADO YARMADO, MATERIALES, MANO DE OBRA, EQUIPO Y HERRAMIENTA. | KG | 36.18
10 | CIMBRA PARA CIMENTACIÓN CON MADERA De PINO DE 3ª, ACABADO COMÚN, INCLUYE: CIMBRADO Y DESCIMBRADO | M2 | 3.16
11 | CONCRETO PREMEZCLADO f`c=250kg/cm2, TIRO DIRECTO, TAMAÑO MAXIMO DE AGREGADO 3/4 (20 mm) REVENIMIENTO 14, EN CIMENTACION, INCLUYE: DESPERDICIOS, VIBRADO, CURADO CON MEMBRANA, EN CUALQUIER NIVEL, MATERIALES, MANO DE OBRA, EQUIPO Y HERRAMIENTA | M3 | 0.67
2033 | MURETE DE ENRASE EN CIMENTACION DE BLOCK HUECO 15x20x40 CM. EN 15 CM. RELLENO CON CONCRETO F'c=100 KG/CM2 T.M.A. 1 1/2" ASENTADO CON MORTERO COMERCIAL-ARENA 1:4 CON REFUERZO DE VARILLA # 3 A CADA 2 HUECOS, Y UNA HORIZONTAL A CADA 3 HILADAS. | M2 | 2.24
SUMA DE ESTA HOJA
ACUMULADO HASTA ESTA HOJA
NOMBRE DE LA EMPRESA O PERSONA FÍSICA NOMBRE Y FIRMA DEL REPRESENTANTE LEGAL
2035 | ANCLAJE DE CASTILLO A CIMENTACION DE15x20x70 CM. CON CONCRETO F'c=150 KG/CM2 ARMADO CON 4 VARILLA # 3 ESTRIBOS # 2 ACADA 20 CM, INCLUYE:ACERO, CONCRETO, CIMBRADO, DESCIMBRADO, CURADO, VIBRADO, MATERIAL, HERRAMIENTA Y MANO DE OBRA. | PZA | 8
4046 | MURO DE BLOCK HUECO TIPO PIRAMIDE LIGERO DE 20x20x40 CM., 20 CM. ASENTADO C/MORTERO COMERCIAL-ARENA 1:4, INCL. REFUERZO C/VAR. # 3 A CADA 2 HUECOS, RELLENANDO CON CONCRETO F`C=150 KG/CM2 | M2 | 45.36
12004 | APLANADO FINO EN MUROS Y PLAFONES CON MORTERO COMERCIAL-ARENA 1:4 CON ESPESOR PROM. DE 2 CM.. A PLOMO Y REGLA, ACABADO CON LLANA DE MADERA Y FLOTEADO CON ESPONJA APLICANDO VOLTEADOR EN REMATES, INCLUYE FILETES | M2 | 19.66
13003 | PINTURA VINIL-ACRILICA INTERIOR-EXTERIOR EN MUROS Y PLAFONES APLANADOS CON MEZCLA DE CEMENTO, TRABAJO TERMINADO | M2 | 19.66
HERR-01 | SUMINISTRO Y COLOCACION DE PORTON DE HERRERIA DE 5.00X2.75 A BASE DE PTR DE 4"X6", 2"X2" Y 2"X1" SEGÚN DISEÑO CON 2 FIJOS DE 1.15X2.75 Y 2 ABATIBLES DE 1.30X2.75, INCLUYE: HABILITADO, DESPERDICIOS, ACARREOS, HERRAJES, BISAGRA, PINTURA ALQUIDALICA, CHAPA, NIVELACION, MATERIAL Y MANO DE OBRA | PZA | 1
144.9 | DALA Y/O CASTILLO DE CONCRETO F ´C = 150 KG/CM2 DE 20 20 CM DE SECCION , ARMADO CON 4 VARILLAS NO. 3 Y ESTRIBOS NO. 2 @ 30 CM , INCLUYE: MATERIALES DE CONSUMO , HABILITADO , CIMBRADO , DESCIMBRADO , ADITIVO DESMOLDANTE , ALINEADO , COLADO | ML | 5.6
AREA DE JUEGOS
PRELIMINARES
11520 | DESPALME, DESHIERBE Y RASTREO DE CAPA VEGETAL HASTA 30 CM CON MAQUINA PARA NIVELAR,CARGA Y ACARREO DE MATERIAL FUERA DE LA OBRA NO UTIL | M2 | 337
10139 | LIMPIEZA, TRAZO Y NIVELACIÓN DE TERRENO POR MEDIOS MECANICOS, INCLUYE: MATERIAL, EQUIPO Y MANO DE OBRA. | M2 | 337
SUMA DE ESTA HOJA
ACUMULADO HASTA ESTA HOJA
NOMBRE DE LA EMPRESA O PERSONA FÍSICA NOMBRE Y FIRMA DEL REPRESENTANTE LEGAL
TERRACERIAS
10141-A | EXCAVACIÓN CON MEDIOS MECÁNICOS EN MATERIAL TIPO B, CUALQUIER PROFUNDIDAD INCLUYE: AFINE DE TALUD Y ACARREO DE MATERIAL NO ÚTIL DENTRO Y FUERA DE LA OBRA. | M3 | 34.5
1120 | SUMINISTRO Y RELLENO DE MATERIAL INERTE COMPACTADO CON EQUIPO MECANICO EN CAPAS DE 20 CM. DE ESPESOR. | M3 | 34.5
10163 | SUMINISTRO Y TENDIDO DE CORTEZA DE PINO CON UN ESPESOR DE 5 CM EN ÁREAS DE ANDADORES, INCLUYE: ACARREO, MATERIAL, HERRAMIENTA Y MANO DE OBRA. | M2 | 75.42
10164-B | GUARNICIÓN DE CONCRETO F'C=150KG/CM2 DIMENCIONES 15X15X30 A, INCLUYE: CIMBRADO, DESCIMBRADO, MATERIALES, MANO DE OBRA, HERRAMIENTA, Y EQUIPO | ML | 199
BANQUETA
PRELIMINARES
11520 | DESPALME, DESHIERBE Y RASTREO DE CAPA VEGETAL HASTA 30 CM CON MAQUINA PARA NIVELAR,CARGA Y ACARREO DE MATERIAL FUERA DE LA OBRA NO UTIL | M2 | 76
10139 | LIMPIEZA, TRAZO Y NIVELACIÓN DE TERRENO POR MEDIOS MECANICOS, INCLUYE: MATERIAL, EQUIPO Y MANO DE OBRA. | M2 | 76
1120 | SUMINISTRO Y RELLENO DE MATERIAL INERTE COMPACTADO CON EQUIPO MECANICO EN CAPAS DE 20 CM. DE ESPESOR. | M3 | 11.4
21349-A | FIRME DE CONCRETO F'C= 150 KG/CM² DE 10 CMS. DE ESPESOR ACABADO ESTAMPADO CON MALLA ELECTROSOLDADA 6-6/4-4 COLADO EN CUADROS ALTERNADOS EN ANCHOS MAXIMOS DE 2 MTS. INCLUYE: CIMBRADO, DESCIMBRADO, VOLTEADOR, ACABADO SEGÚN DISEÑO, MATERIAL HERRAMIENTA, Y MANO DE OBRA, CURADO. | M2 | 76
10164-B | GUARNICIÓN DE CONCRETO F'C=150KG/CM2 DIMENCIONES 15X15X30 A, INCLUYE: CIMBRADO, DESCIMBRADO, MATERIALES, MANO DE OBRA, HERRAMIENTA, Y EQUIPO | ML | 92
ANDADORES
PRELIMINARES
11520 | DESPALME, DESHIERBE Y RASTREO DE CAPA VEGETAL HASTA 30 CM CON MAQUINA PARA NIVELAR,CARGA Y ACARREO DE MATERIAL FUERA DE LA OBRA NO UTIL | M2 | 50
SUMA DE ESTA HOJA
ACUMULADO HASTA ESTA HOJA
NOMBRE DE LA EMPRESA O PERSONA FÍSICA NOMBRE Y FIRMA DEL REPRESENTANTE LEGAL
10139 | LIMPIEZA, TRAZO Y NIVELACIÓN DE TERRENO POR MEDIOS MECANICOS, INCLUYE: MATERIAL, EQUIPO Y MANO DE OBRA. | M2 | 50
1120 | SUMINISTRO Y RELLENO DE MATERIAL INERTE COMPACTADO CON EQUIPO MECANICO EN CAPAS DE 20 CM. DE ESPESOR. | M3 | 7.5
21349-A | FIRME DE CONCRETO F'C= 150 KG/CM² DE 10 CMS. DE ESPESOR ACABADO ESTAMPADO CON MALLA ELECTROSOLDADA 6-6/4-4 COLADO EN CUADROS ALTERNADOS EN ANCHOS MAXIMOS DE 2 MTS. INCLUYE: CIMBRADO, DESCIMBRADO, VOLTEADOR, ACABADO SEGÚN DISEÑO, MATERIAL HERRAMIENTA, Y MANO DE OBRA, CURADO. | M2 | 50
MURETE CON MALLA CICLONICA
CIMENTACION
1106 | EXCAVACION A MANO EN MAT.TIPO "B" DE O.OO A 1.50 M. DE PROF. SECCION OBLIGADA, INCLUYE AFINE DE TALUDES Y FONDO, CONSIDERANDO UNA HOLGURA MÁXIMA DE 15 CM. POR LADO PARA ELEMENTOS DE CONCRETO, Y 5 CM. POR LADO PARA ELEMENTOS DE MAMPOSTERÍA, LA CUAL SE VERIFICARÁ EN LA OBRA. | M3 | 61.6
PL-1 | PLANTILLA DE CONCRETO HECHO EN OBRA F c=100kg/cm2 TAMAÑO MAXIMO DEL AGREGADO DE 3/4", REVENIMIENTO 16, DE 10 CMS. DE ESPESOR, INCLUYE: TRAZO, CIMBRADO, COLADO, ESPARCIDO, DESPERDICIOS, DESCIMBRADO, MATERIALES, MANO DE OBRA, EQUIPO, HERRAMIENTA | M2 | 61.6
20 | ACERO DE REFUERZO DEL NÚM. 4, (1/2") FY= 4200 KG/ML, EN CIMENTACIÓN, (SEGÚN PROYECTO), INCLUYE: HABILITADO YARMADO, MATERIALES, MANO DE OBRA, EQUIPO Y HERRAMIENTA. | KG | 651.11
10 | CIMBRA PARA CIMENTACIÓN CON MADERA De PINO DE 3ª, ACABADO COMÚN, INCLUYE: CIMBRADO Y DESCIMBRADO | M2 | 31
11 | CONCRETO PREMEZCLADO f`c=250kg/cm2, TIRO DIRECTO, TAMAÑO MAXIMO DE AGREGADO 3/4 (20 mm) REVENIMIENTO 14, EN CIMENTACION, INCLUYE: DESPERDICIOS, VIBRADO, CURADO CON MEMBRANA, EN CUALQUIER NIVEL, MATERIALES, MANO DE OBRA, EQUIPO Y HERRAMIENTA | M3 | 10.78
SUMA DE ESTA HOJA
ACUMULADO HASTA ESTA HOJA
NOMBRE DE LA EMPRESA O PERSONA FÍSICA NOMBRE Y FIRMA DEL REPRESENTANTE LEGAL
MUROS, CADENAS Y CASTILLOS
4045 | MURO DE BLOCK HUECO TIPO PIRAMIDE LIGERO DE 15x20x40 CM., 15 CM. ASENTADO C/MORTERO COMERCIAL-ARENA 1:4, INCL. REFUERZO C/VAR. # 3 A CADA 2 HUECOS, RELLENANDO CON CONCRETO F`C=150 KG/CM2 | M2 | 77
12004 | APLANADO FINO EN MUROS Y PLAFONES CON MORTERO COMERCIAL-ARENA 1:4 CON ESPESOR PROM. DE 2 CM.. A PLOMO Y REGLA, ACABADO CON LLANA DE MADERA Y FLOTEADO CON ESPONJA APLICANDO VOLTEADOR EN REMATES, INCLUYE FILETES | M2 | 77
144.9 | DALA Y/O CASTILLO DE CONCRETO F ´C = 150 KG/CM2 DE 20 20 CM DE SECCION , ARMADO CON 4 VARILLAS NO. 3 Y ESTRIBOS NO. 2 @ 30 CM , INCLUYE: MATERIALES DE CONSUMO , HABILITADO , CIMBRADO , DESCIMBRADO , ADITIVO DESMOLDANTE , ALINEADO , COLADO | ML | 77
ACABADOS
7011 | SUMINISTRO Y COLOCACION DE CERCO DE MALLA CICLONICA CAL. 13 , 1.50 METROS DE ALTURA INCLUYE: POSTES, PUNTALES, ESQUINEROS, RETENIDA, BARRA SUPERIOR SOPORTE TIPO Y PARA SUJETAR LOS 4 HILOS DE ALAMBRE DE PUAS Y LO NECESARIO PARA SU CORRECTA EJECUCION. | M2 | 115.5
JUEGOS
J-01 | SUMINISTRO Y COLOCACION DE COLUMPIO MARCA JUMBO SEGÚN PROYECTO, INCLUYE: ACARREO,ARMADO, FIJACION. | PZA | 1
J-02 | SUMINISTRO Y COLOCACION DE JUEGO MODULO VALLADOLID MARCA JUMBO, INCLUYE: ACARREO,ARMADO, FIJACION. | PZA | 1
MOBILIARIO
BOTE | SUMINISTRO Y COLOCACION DE CESTO DE BASURA MOD. DURANGO MARCA ODIN HISTORIC | PZA | 2
BANCA | SUMINISTRO Y COLOCACION DE BANCA MOD. FEDERAL No. 200 MARCA ODIN HISTORIC | PZA | 8
LUMINARIAS
S-01 | SUMINISTRO Y COLOCACION DE LUMINARIAS LED FOTOVOLTAICO SL-40-FV-IP65 | PZA | 3
AP04 | SUMINISTRO Y COLOCACION DE POSTE CONICO CIRCULAR DE 7.00 MTS DE ALTURA, INCLUYE: BRAZO DE 1.80 MTS, PINTURA ANTICORROSIVA, FLETES, PARADO DE POSTE, MANO DE OBRA, EQUIPO, HERRAMIENTA Y TODO LO NECESARIO PARA SU CORRECTA INSTALACION. | PZA | 3
SUMA DE ESTA HOJA
ACUMULADO HASTA ESTA HOJA
NOMBRE DE LA EMPRESA O PERSONA FÍSICA NOMBRE Y FIRMA DEL REPRESENTANTE LEGAL
AP07 | SUMINISTRO Y COLOCACION DE BASE DE CONCRETO TRAPEZOIDAL, ANCLAS DE 3/4", INCLUYE: MANO DE OBRA, HERRAMIENTA, EQUIPO Y TODO LO NECESARIO PARA SU CORRECTA INSTALACION. | PZA | 3
PLANTAS
YU-01 | SUMINISTRO Y SEMBRADO DE YUKAS CON UNA ALTURA DE HASTA 2 MTS. INCLUYE: ACARREO, EXCAVACION, RELLENO Y RIEGO HASTA POR 30 DIAS, MATERIAL, MANO DE OBRA , HERRAMIENTA Y EQUIPO. | PZA | 12
BA-01 | SUMINISTRO Y SEMBRADO DE BIZNAGA DE AGUA INCLUYE: ACARREO, EXCAVACION, RELLENO Y RIEGO HASTA POR 30 DIAS, MATERIAL, MANO DE OBRA , HERRAMIENTA Y EQUIPO. | PZA | 14
AG-01 | SUMINISTRO Y SEMBRADO DE AGAVE TEQUILANA INCLUYE: ACARREO, EXCAVACION, RELLENO Y RIEGO HASTA POR 30 DIAS, MATERIAL, MANO DE OBRA , HERRAMIENTA Y EQUIPO. | PZA | 7
CT-01 | SUMINISTRO Y SEMBRADO DE CACTUS STENOCEREUS. INCLUYE: ACARREO, EXCAVACION, RELLENO Y RIEGO HASTA POR 30 DIAS, MATERIAL, MANO DE OBRA , HERRAMIENTA Y EQUIPO. | PZA | 8
SUMA DE ESTA HOJA
ACUMULADO HASTA ESTA HOJA
IVA
T O T A L
NOMBRE DE LA EMPRESA O PERSONA FÍSICA NOMBRE Y FIRMA DEL REPRESENTANTE LEGAL
SUMA DE ESTA HOJA
ACUMULADO HASTA ESTA HOJA
NOMBRE DE LA EMPRESA O PERSONA FÍSICA NOMBRE Y FIRMA DEL REPRESENTANTE LEGAL

## RESUMEN
LOCALIDAD: 5 DE MAYO
MUNICIPIO: SAN PEDRO DEL GALLO, DGO.
OBRA: CONSTRUCCION DE PLAZA EN LA LOCALIDAD DE 5 DE MAYO, EN EL MUNICIPIO DE SAN PEDRO DEL GALLO, DGO.
CLAVE | CONCEPTO | UNID. | CANT. | P.UNIT. | IMPORTE
RESUMEN
CONSTRUCCION DE PLAZA EN LA LOCALIDAD DE 5 DE MAYO, EN EL MUNICIPIO DE SAN PEDRO DEL GALLO
ACCESO PRINCIPAL
AREA DE JUEGOS
PRELIMINARES
TERRACERIAS
BANQUETA
PRELIMINARES
ANDADORES
PRELIMINARES
MURETE CON MALLA CICLONICA
CIMENTACION
MUROS, CADENAS Y CASTILLOS
ACABADOS
JUEGOS
MOBILIARIO
LUMINARIAS
PLANTAS
SUMA DE ESTA HOJA
ACUMULADO HASTA ESTA HOJA
IVA
T O T A L
NOMBRE DE LA EMPRESA O PERSONA FÍSICA NOMBRE Y FIRMA DEL REPRESENTANTE LEGAL
SUMA DE ESTA HOJA
ACUMULADO HASTA ESTA HOJA
NOMBRE DE LA EMPRESA O PERSONA FÍSICA NOMBRE Y FIRMA DEL REPRESENTANTE LEGAL