## CATALOGO
LOCALIDAD: EL CASCO
MUNICIPIO: SAN PEDRO DEL GALLO, DGO.
OBRA: CONSTRUCCION DE PLAZA EN LA LOCALIDAD DE EL CASCO, EN EL MUNICIPIO DE SAN PEDRO DEL GALLO, DGO.
CLAVE | CONCEPTO | UNID. | CANT. | P.UNIT. | IMPORTE
CONSTRUCCION DE PLAZA EN LA LOCALIDAD DE EL CASCO, EN EL MUNICIPIO DE SAN PEDRO DEL GALLO
AREA DE JUEGOS Y GIMNACIO
1120 | SUMINISTRO Y RELLENO DE MATERIAL INERTE COMPACTADO CON EQUIPO MECANICO EN CAPAS DE 20 CM. DE ESPESOR. | M3 | 35.7
1106 | EXCAVACION A MANO EN MAT.TIPO "B" DE O.OO A 1.50 M. DE PROF. SECCION OBLIGADA, INCLUYE AFINE DE TALUDES Y FONDO, CONSIDERANDO UNA HOLGURA MÁXIMA DE 15 CM. POR LADO PARA ELEMENTOS DE CONCRETO, Y 5 CM. POR LADO PARA ELEMENTOS DE MAMPOSTERÍA, LA CUAL SE VERIFICARÁ EN LA OBRA. | M3 | 5.31
1124 | ACARREO DE TIERRA O ESCOMBRO EN CAMION HACIA O FUERA DE LA OBRA Y DE LA MANCHA URBANA 6 KM. CARGADO CON RETROEXCAVADORA. | M3 | 2.65
10163 | SUMINISTRO Y TENDIDO DE CORTEZA DE PINO CON UN ESPESOR DE 5 CM EN ÁREAS DE ANDADORES, INCLUYE: ACARREO, MATERIAL, HERRAMIENTA Y MANO DE OBRA. | M2 | 7.55
10164-B | GUARNICIÓN DE CONCRETO F'C=150KG/CM2 DIMENCIONES 15X15X30 A, INCLUYE: CIMBRADO, DESCIMBRADO, MATERIALES, MANO DE OBRA, HERRAMIENTA, Y EQUIPO | ML | 59.07
CANCHA DE USOS MUILTIPLES
15001-11 | PICADO DE PISOS DE CONCRETO | M2 | 543
15002-11 | APLICACIÓN DE FESTERBOND EN PISOS | M2 | 543
1106 | EXCAVACION A MANO EN MAT.TIPO "B" DE O.OO A 1.50 M. DE PROF. SECCION OBLIGADA, INCLUYE AFINE DE TALUDES Y FONDO, CONSIDERANDO UNA HOLGURA MÁXIMA DE 15 CM. POR LADO PARA ELEMENTOS DE CONCRETO, Y 5 CM. POR LADO PARA ELEMENTOS DE MAMPOSTERÍA, LA CUAL SE VERIFICARÁ EN LA OBRA. | M3 | 7.69
1120 | SUMINISTRO Y RELLENO DE MATERIAL INERTE COMPACTADO CON EQUIPO MECANICO EN CAPAS DE 20 CM. DE ESPESOR. | M3 | 5.92
1124 | ACARREO DE TIERRA O ESCOMBRO EN CAMION HACIA O FUERA DE LA OBRA Y DE LA MANCHA URBANA 6 KM. CARGADO CON RETROEXCAVADORA. | M3 | 5.77
11030 | SOBREFIRME DE CONCRETO CON F'C=150 KG/CM2 DE 8 CM. DE ESPESOR CON MALLA ELECTROSOLDADA 6-6/10-10 COLADA EN CUADROS ALTERNADOS EN ANCHOS MAXIMOS DE 2.00M COLADA SOBRE TERRENO COMPACTADO, ACABADO PULIDO ESCOBILLADO." | M2 | 543
SUMA DE ESTA HOJA
ACUMULADO HASTA ESTA HOJA
NOMBRE DE LA EMPRESA O PERSONA FÍSICA NOMBRE Y FIRMA DEL REPRESENTANTE LEGAL
10164-B | GUARNICIÓN DE CONCRETO F'C=150KG/CM2 DIMENCIONES 15X15X30 A, INCLUYE: CIMBRADO, DESCIMBRADO, MATERIALES, MANO DE OBRA, HERRAMIENTA, Y EQUIPO | ML | 96.2
11033 | FORJADO DE NARIZ EN BANQUETA INCLUYE SOLO CIMBRA, OCHAVADO Y MANO DE OBRA | ML | 102
PINTURA Y LIMPIEZA
13015 | LIMPIEZA DE PISOS CON AGUA Y CEPILLO DE RAIZ | M2 | 543
13018 | ESMALTE PARA TRANSITO COLORES SEGÚN DISEÑO EN FRANJAS DE HASTA 10 CM DE ANCHO PARA DELIMITAR AREAS DE JUEGO, INCLUYE TRAZO, MATERIAL, MANO DE OBRA Y HERRAMIENTA. | ML | 558
13019 | ESCUDO OFICIAL A BASE DE PINTURA ESMALTE, COLORES SEGÚN DISEÑO MEDIDAS 1.00X1.00, INCLUYE: ROTULACION, MATERIAL, HERRAMIENTA, EQUIPO, MANO DE OBRA, LIMPIEZA Y TODO LO NECESARIO PARA SU CORRECTA EJECUCION. | PZA | 2
13020 | LOGOTIPO DE GOBIERNO DEL ESTADO A BASE DE PINTURA ESMALTE, COLORES SEGÚN DISEÑO MEDIDAS 1.00X1.00, INCLUYE: ROTULACION, MATERIAL, HERRAMIENTA, EQUIPO, MANO DE OBRA, LIMPIEZA Y TODO LO NECESARIO PARA SU CORRECTA EJECUCION. | PZA | 2
PIN-002 | PINTURA ESMALTE ALKIDÁLICO EN ESTRUCTURA METÁLICA DE DOMO INCLUYE FONDO ANTICORROSIVO, HERRAMIENTAS, MANO DE OBRA Y TODO LO NECESARIO PARA SU CORRECTA APLICACIÓN. | KG | 4170.3
TAB-01 | SUMINISTRO,COLOCACION,MONTAJE Y NIVELACION DE TABLERO PARA CANCHA DE USOS MULTIPLES A BASE DE ESTRUCTURA DE TUBO NEGRO DE 3" ,ACRILICO 19 MMS. ARO PROFESIONAL Y RED: INCLUYE CIMENTACION CONCRETO CICLOPEO SEGÚN PROYECTO. | PZA | 2
ANDADORES
1002 | DEMOLICION DE CONCRETO SIMPLE, INCLUYE ACARREO DE MATERIAL NO UTIL FUERA DE LA OBRA. | M3 | 43.14
DESPALME | DESPALME, DESHIERBE Y RASTREO DE CAPA VEGETAL HASTA 30 CM CON MAQUINA PARA NIVELAR,CARGA Y ACARREO DE MATERIAL FUERA DE LA OBRA NO UTIL | M3 | 91.82
SUMA DE ESTA HOJA
ACUMULADO HASTA ESTA HOJA
NOMBRE DE LA EMPRESA O PERSONA FÍSICA NOMBRE Y FIRMA DEL REPRESENTANTE LEGAL
10139 | LIMPIEZA, TRAZO Y NIVELACIÓN DE TERRENO POR MEDIOS MECANICOS, INCLUYE: MATERIAL, EQUIPO Y MANO DE OBRA. | M2 | 351.44
1120 | SUMINISTRO Y RELLENO DE MATERIAL INERTE COMPACTADO CON EQUIPO MECANICO EN CAPAS DE 20 CM. DE ESPESOR. | M3 | 91.82
1106 | EXCAVACION A MANO EN MAT.TIPO "B" DE O.OO A 1.50 M. DE PROF. SECCION OBLIGADA, INCLUYE AFINE DE TALUDES Y FONDO, CONSIDERANDO UNA HOLGURA MÁXIMA DE 15 CM. POR LADO PARA ELEMENTOS DE CONCRETO, Y 5 CM. POR LADO PARA ELEMENTOS DE MAMPOSTERÍA, LA CUAL SE VERIFICARÁ EN LA OBRA. | M3 | 13.45
1124 | ACARREO DE TIERRA O ESCOMBRO EN CAMION HACIA O FUERA DE LA OBRA Y DE LA MANCHA URBANA 6 KM. CARGADO CON RETROEXCAVADORA. | M3 | 12.45
21349-A | FIRME DE CONCRETO F'C= 150 KG/CM² DE 10 CMS. DE ESPESOR ACABADO PULIDO ESCOBILLADO FINO CON MALLA ELECTROSOLDADA 6-6/4-4 INCLUYE: CIMBRADO, DESCIMBRADO, VOLTEADOR, ACABADO SEGÚN DISEÑO, MATERIAL HERRAMIENTA, Y MANO DE OBRA, CURADO. | M2 | 382.7
11030 | SOBREFIRME DE CONCRETO CON F'C=150 KG/CM2 DE 8 CM. DE ESPESOR CON MALLA ELECTROSOLDADA 6-6/10-10 COLADA EN CUADROS ALTERNADOS EN ANCHOS MAXIMOS DE 2.00M COLADA SOBRE TERRENO COMPACTADO, ACABADO PULIDO ESCOBILLADO." | M2 | 131.3
10164-B | GUARNICIÓN DE CONCRETO F'C=150KG/CM2 DIMENCIONES 15X15X30 A, INCLUYE: CIMBRADO, DESCIMBRADO, MATERIALES, MANO DE OBRA, HERRAMIENTA, Y EQUIPO | ML | 311.36
SUMA DE ESTA HOJA
ACUMULADO HASTA ESTA HOJA
NOMBRE DE LA EMPRESA O PERSONA FÍSICA NOMBRE Y FIRMA DEL REPRESENTANTE LEGAL
ALUMBRADO
AL-009 | SUMINISTRO Y COLOCACION DE BASE PARA POSTE CON MEDIDAS DE 40 X 40 DE CORONA X 70 CON BASE DE 60 X 60 CMS., INCLUYE EXCAVACION, NIVELACION, PLOMEO DE BASE, TUERCAS, RONDANAS, EQUIPO, HERRAMIENTA, MANO DE OBRA, RELLENO ALREDEDOR DE LA BASE COMPACTADO, RETIRO DE MATERIAL SOBRANTE, LIMPIEZA DURANTE Y AL FINALIZAR LOS TRABAJOS Y TODO LO NECESARIO PARA SU CORRECTA INSTALACIÓN. P.U.O.T. | PZA | 4
AL-0010 | SUMINISTRO Y COLOCACION DE POSTE CON TUBO NEGRO CON CEDULA 40 DE 7 METROS. INCLUYE: POSTE CON BASE DE PLACA DE ACERO, NIVELACION Y PLOMEO, UNA MANO DE PINTURA ANTICORROSIVA EN COLOR GRIS, DOS MANOS DE PINTURA COLOR INDICADO POR SUPERVISIÓN, HERRAMIENTAS,MANO DE OBRA Y TODO LO NECESARIO PARA SU CORRECTA INSTALACIÓN. P.U.O.T. | PZA | 4
AL-0011 | SUMINISTRO Y COLOCACION DE LUMINARIO FOTOVOLTAICO MOD: SL-40-FV-IP65 MCA. HB LEDS, INCLUYE: MATRIALES, HERRAMIENTA, EQUIPO, MANO DE OBRA Y TODO LO NECESARIO PARA SU CORRECTA COLOCACION Y FUNCIONALIDAD. P.U.O.T. | PZA | 4
SUMA DE ESTA HOJA
ACUMULADO HASTA ESTA HOJA
IVA
T O T A L
NOMBRE DE LA EMPRESA O PERSONA FÍSICA NOMBRE Y FIRMA DEL REPRESENTANTE LEGAL
SUMA DE ESTA HOJA
ACUMULADO HASTA ESTA HOJA
NOMBRE DE LA EMPRESA O PERSONA FÍSICA NOMBRE Y FIRMA DEL REPRESENTANTE LEGAL

## RESUMEN
LOCALIDAD: EL CASCO
MUNICIPIO: SAN PEDRO DEL GALLO, DGO.
OBRA: CONSTRUCCION DE PLAZA EN LA LOCALIDAD DE EL CASCO, EN EL MUNICIPIO DE SAN PEDRO DEL GALLO, DGO.
CLAVE | CONCEPTO | UNID. | CANT. | P.UNIT. | IMPORTE
RESUMEN
CONSTRUCCION DE PLAZA EN LA LOCALIDAD DE EL CASCO, EN EL MUNICIPIO DE SAN PEDRO DEL GALLO
AREA DE JUEGOS Y GIMNACIO
CANCHA DE USOS MUILTIPLES
PINTURA Y LIMPIEZA
ANDADORES
ALUMBRADO
SUMA DE ESTA HOJA
ACUMULADO HASTA ESTA HOJA
IVA
T O T A L
NOMBRE DE LA EMPRESA O PERSONA FÍSICA NOMBRE Y FIRMA DEL REPRESENTANTE LEGAL
SUMA DE ESTA HOJA
ACUMULADO HASTA ESTA HOJA
NOMBRE DE LA EMPRESA O PERSONA FÍSICA NOMBRE Y FIRMA DEL REPRESENTANTE LEGAL