## CATALOGO
LOCALIDAD: CUBA
MUNICIPIO: SAN PEDRO DEL GALLO, DGO.
OBRA: CONSTRUCCION DE PLAZA EN LA LOCALIDAD DE CUBA, EN EL MUNICIPIO DE SAN PEDRO DEL GALLO, DGO.
CLAVE | CONCEPTO | UNID. | CANT. | P.UNIT. | IMPORTE
CONSTRUCCION DE PLAZA EN LA LOCALIDAD DE CUBA, EN EL MUNICIPIO DE SAN PEDRO DEL GALLO
PRELIMIANRES
1.01 | LIMPIEZA, TRAZO Y NIVELACIÓN DEL ÁREA DONDE SE EJECUTARAN LOS TRABAJOS. INCLUYE: MATERIALES, EQUIPOS, MANO DE OBRA Y TODO LO NECESARIO PARA SU CORRECTA EJECUCIÓN. P.U.O.T. | M2 | 3500
1.02 | DESPALME O CORTE DE CAPA VEGETAL, HASTA 15 CM DE ESPESOR, INCLUYE: CARGA Y ACARREO DEL MATERIAL PRODUCTO DEL CORTE FUERA DEL AREA DE TRABAJO AL TIRADERO AUTORIZADO, MANO DE OBRA, HERRAMIENTA, ACARREO, EQUIPO, LIMPIEZA Y TODO LO NECESARIO PARA SU CORRECTA EJECUCION P.U.O.T | M3 | 145
1.03 | SUMINISTRO Y COLOCACIÓN DE RELLENO EN EXCAVACIÓN CON MATERIAL DE BANCO, COMPACTADO AL 95% PROCTOR CON MAQUINARIA PESADA EN CAPAS NO MAYORES A 20 CM MEDIDOS COMPACTOS. INCLUYE: MATERIALES, MANO DE OBRA, ACARREOS DEL LUGAR DEL BANCO A LA OBRA, ACARREOS HORIZONTALES Y VERTICALES DENTRO DE LA OBRA, AGUA PARA ALCANZAR LA HUMEDAD ÓPTIMA, EQUIPO DE COMPACTACIÓN, LIMPIEZA DURANTE Y AL FINALIZAR LOS TRABAJOS Y TODO LO NECESARIO PARA SU CORRECTA EJECUCIÓN. P.U.O.T. | M3 | 145
1.04 | RETIRO DE JUEGO INFANTIL A LUGAR DESIGNADO POR LA SUPERVISIÓN, INCLUYE CONSERVACIÓN DE JUEGO, EN ELEMENTOS FIJOS Y SUELTOS, EXCAVACIÓN EN PUNTOS SE SUJECIÓN Y RESCATE DE MUERTOS DE CONCRETO. | PZA | 4
1.05 | DEMOLICIÓN POR MEDIOS MECANICOS DE CONCRETOS ARMADO (MURO BAJO) MEDIDOS COMPACTOS, POR MEDIOS MECANICOS, INCLUYE : CARGA Y DESCARGA, ACARREO FUERA DE LA OBRA HASTA EL SITIO DESIGNADO POR EL CONTRATISTA., LIMPIEZA, POR UNIDAD DE OBRA TERMINADA. | M3 | 0.8
SUMA DE ESTA HOJA
ACUMULADO HASTA ESTA HOJA
NOMBRE DE LA EMPRESA O PERSONA FÍSICA NOMBRE Y FIRMA DEL REPRESENTANTE LEGAL
1.06 | RETIRO DE MALLA CICLONICA, INCLUYE CORTE Y SUJECIÓN HASTA SECCIÓN REQUERIDA, RETIRO DE MATERIAL FUERA DE OBRA | M2 | 8
ANDADORES
2.01 | ELABORACIÓN DE GUARNICIÓN TRAPEZOIDAL DE CONCRETO F'C=200 KG/CM2., DE 15 X 20 X 40 CM. REVENIMIENTO 10 +-2 CM RESISTENCIA NORMAL A 28 DÍAS, TERMINADO PULIDO. INCLUYE: CIMBRA METALICA, DESCIMBRADO, MATERIAL, MANO DE OBRA, HERRAMIENTA, EQUIPO, ACARREOS DENTRO DE LA OBRA, PROTECCIÓN DE LA ZONA COLADA CON HULE NEGRO, CURADO DURANTE 7 DÍAS AL MENOS, PRUEBAS DE LABORATORIO, LIMPIEZA DURANTE Y AL FINALIZAR LOS TRABAJOS Y TODO LO NECESARIO PARA SU CORRECTA EJECUCIÓN. P.U.O.T. | ML | 198
2.02 | ELABORACIÓN DE BANQUETA DE CONCRETO DE F'C=150 KG/CM2. AGREGADO MAXIMO DE 3/4", REV 10 +- 2 CM, A 28 DÍAS, DE 10 CM. DE ESPESOR, CON MALLA ELECTRO SOLDADA 6X6/10-10. ACABADO ESCOBILLADO CON PELO FINO, EN CUADROS NO MAYORES A 3.0 X 2.0 MTS. COLADOS INTERCALDAMENTE. INCLUYE: MATERIALES, MANO DE OBRA, EQUIPO NECESARIO, HERRAMIENTAS, VOLTEADOR, CIMBRA EN FRONTERAS, DESCIMBRADO, MATERIAL, MANO DE OBRA, HERRAMIENTA Y EQUIPO NECESARIO, PROTECCIÓN DEL ÁREA RECIEN COLADA CON HULE NEGRO, CURADO DEL CONCRETO DURANTE 7 DÍAS MÍNIMO Y TODO LO NECESARIO PARA SU CORRECTA EJECUCIÓN. P.U.O.T. | M2 | 198
2.03 | SUMINISTRO Y COLOCACIÓN DE PIEDRA DECORATIVA A BASE DE PIEDRA TIRTURADA DE RECHAZO DEL CERRO DEL MERCADO, DE 1/4" EN COLORES ROJOS EN CAPA DE 10 CM DE ESPESOR. INCLUYE: ACARREOS, TRASLADOS, COLOCACIÓN, MANO DE OBRA, HERRAMIENTA, DESPERDICIOS, EXTENDIDO Y TODO LO NECESARIO PARA SU CORRECTA EJECUCIÓN. P.U.O.T. | M3 | 35
SUMA DE ESTA HOJA
ACUMULADO HASTA ESTA HOJA
NOMBRE DE LA EMPRESA O PERSONA FÍSICA NOMBRE Y FIRMA DEL REPRESENTANTE LEGAL
ALUMBRADO
4.01 | SUMINISTRO Y COLOCACION DE BASE PARA POSTE CON MEDIDAS DE 40 X 40 DE CORONA X 70 CON BASE DE 60 X 60 CMS., INCLUYE EXCAVACION, NIVELACION, PLOMEO DE BASE, TUERCAS, ANCLAS, RONDANAS, EQUIPO, HERRAMIENTA, MANO DE OBRA, RELLENO ALREDEDOR DE LA BASE COMPACTADO, RETIRO DE MATERIAL SOBRANTE, LIMPIEZA DURANTE Y AL FINALIZAR LOS TRABAJOS Y TODO LO NECESARIO PARA SU CORRECTA INSTALACIÓN. P.U.O.T. | PZA | 11
4.02 | SUMINISTRO Y COLOCACION DE POSTE CON TUBO NEGRO CON CEDULA 40 DE 7 METROS. INCLUYE: POSTE CON BASE DE PLACA DE ACERO, NIVELACION Y PLOMEO, UNA MANO DE PINTURA ANTICORROSIVA EN COLOR GRIS, DOS MANOS DE PINTURA COLOR INDICADO POR SUPERVISIÓN, HERRAMIENTAS,MANO DE OBRA Y TODO LO NECESARIO PARA SU CORRECTA INSTALACIÓN. P.U.O.T. | PZA | 11
4.03 | SUMINISTRO Y COLOCACION DE LUMINARIO FOTOVOLTAICO MOD: SL-40-FV-IP65 MCA. HB LEDS, INCLUYE: MATRIALES, HERRAMIENTA, EQUIPO, MANO DE OBRA Y TODO LO NECESARIO PARA SU CORRECTA COLOCACION. P.U.O.T. | PZA | 11
VEGETACIÓN
5.01 | SUMINISTRO Y COLOCACIÓN DE YUCAS. INCLUYE: TRASLADOS AL LUGAR DE INSTALACIÓN, EXCAVACIÓN, PREPARACIÓN PARA RECIBIR VEGETACIÓN, TIERRA PARA VEGETACIÓN, RETIRO DE MATERIAL NO ÚTIL, LIMPIEZA DURANTE Y AL FINALIZAR LOS TRABAJOS Y TODO LO NECESARIO PARA SU CORRECTA PLANTACIÓN. P.U.O.T. | PZA | 36
5.02 | SUMINISTRO Y COLOCACIÓN DE BISNAGA DE AGUA. INCLUYE: TRASLADOS AL LUGAR DE INSTALACIÓN, EXCAVACIÓN, PREPARACIÓN PARA RECIBIR VEGETACIÓN, TIERRA PARA VEGETACIÓN, RETIRO DE MATERIAL NO ÚTIL, LIMPIEZA DURANTE Y AL FINALIZAR LOS TRABAJOS Y TODO LO NECESARIO PARA SU CORRECTA PLANTACIÓN. P.U.O.T. | PZA | 40
SUMA DE ESTA HOJA
ACUMULADO HASTA ESTA HOJA
NOMBRE DE LA EMPRESA O PERSONA FÍSICA NOMBRE Y FIRMA DEL REPRESENTANTE LEGAL
5.03 | SUMINISTRO Y COLOCACIÓN DE AGAVE TEQUILANA. INCLUYE: TRASLADOS AL LUGAR DE INSTALACIÓN, EXCAVACIÓN, PREPARACIÓN PARA RECIBIR VEGETACIÓN, TIERRA PARA VEGETACIÓN, RETIRO DE MATERIAL NO ÚTIL, LIMPIEZA DURANTE Y AL FINALIZAR LOS TRABAJOS Y TODO LO NECESARIO PARA SU CORRECTA PLANTACIÓN. P.U.O.T. | PZA | 12
5.04 | SUMINISTRO Y COLOCACIÓN DE AGAVE CACTUS STENOCEREUS. INCLUYE: TRASLADOS AL LUGAR DE INSTALACIÓN, EXCAVACIÓN, PREPARACIÓN PARA RECIBIR VEGETACIÓN, TIERRA PARA VEGETACIÓN, RETIRO DE MATERIAL NO ÚTIL, LIMPIEZA DURANTE Y AL FINALIZAR LOS TRABAJOS Y TODO LO NECESARIO PARA SU CORRECTA PLANTACIÓN. P.U.O.T. | PZA | 20
KIOSCO
6.01 | SUMINISTRO Y APLICACIÓN DE PINTURA MARCA BEREL, LINEA BERELINTE 7 AÑOS EN MUROS EXTERIORES-INTERIORES CON ACABADO MORTERO FINO, INCLUYE EMPLASTE PARA RESANAR GRIETAS, MATERIAL Y MANO DE OBRA | M2 | 25.5
6.02 | SUMINISTRO Y APLICACIÓN DE PINTURA ESMALTADA A DOS MANOS Y FONDO PRIMARIO ANTICORROSIVO EN CANCELERÍA A BASE DE PERFILES COMERCIALES, INCLUYE: RETIRO DE ANTERIOR PINTURA CON LIQUIDOS, CON CARDA Y CEPILLO, LIMPIEZA DEL ÁREA DE APLICACIÓN, MATERIAL, APLICACIÓN A HASTA UNA ALTURA DE 10 M, PROTECCION PARA ELEMENTOS CERCANOS, MANO DE OBRA, HERRAMIENTAS Y TODO LO NECESARIO PARA SU CORRECTA APLICACIÓN. | M2 | 28.2
BARDA PERIMETRAL
7.01 | SUMINISTRO Y COLOCACION DE TUBO SUPERIOR 2” CED 40 EN CERCO DE MALLA CICLONICA, INCLUYE: TAPONES PÚAS, ESCUADRA ESPALA, ALAMBRE DE PÚAS EN 4 HILOS, RETENIDAS, ABRAZADERA DE AMARE PARA ALAMBRE DE PÚAS, FIJACIÓN A TELA CICLÓNICA EXISTENTE, MATERIAL MANO DE OBRA Y LO NECESARIO PARA SU CORRECTA EJECUCION. | ML | 236
SUMA DE ESTA HOJA
ACUMULADO HASTA ESTA HOJA
NOMBRE DE LA EMPRESA O PERSONA FÍSICA NOMBRE Y FIRMA DEL REPRESENTANTE LEGAL
7.02 | APLANADO FINO EN MUROS Y COLUMNAS, CON MORTERO COMERCIAL-ARENA 1:4 CON ESPESOR PROM. DE 2 CM. A PLOMO Y REGLA, PERFILES EN TERMINACIONES DE ELEMENTOS, ACABADO CON LLANA DE MADERA Y FLOTEADO CON ESPONJA, INCLUYE FILETES, MATERIAL, MANO DE OBRA HERRAMIENTA Y TODO LO NECESARIO PARA SU CORRECTA EJECUCIÓN. | M2 | 220
6.01 | SUMINISTRO Y APLICACIÓN DE PINTURA MARCA BEREL, LINEA BERELINTE 7 AÑOS EN MUROS EXTERIORES-INTERIORES CON ACABADO MORTERO FINO, INCLUYE EMPLASTE PARA RESANAR GRIETAS, MATERIAL Y MANO DE OBRA | M2 | 220
MOBILIARIO DE GIMNASIO AL AIRE LIBRE
8.01 | SUMINISTRO Y COLOCACIÓN EJERCITADOR POTRO AEM-114, 1.14M. DE LARGO, 0.56M. DE ANCHO, 1.13M. ALTO, FABRICADO CON TUBO DE 1”1/2, CED. 30, TUBO DE 1”1/2, CAL 16, BASE DE TUBO 4” CED. 30, SOLDADURA DE MICRO ALAMBRE, PROCESO DE FOSFATIZADO, PINTURA ELECTROSTATICA HORNEADA A 210°, TORNILLERIA PINTRORX CON TAPON DE SEGURIDAD., INCLUYE ANCLAJE: SISTEMA PARA SER AHOGADO EN CONCRETO, MATERIAL, EQUIPO, MANO DE OBRA, HERRAMIENTA, EXCAVACIONES, MUERTOS DE CONCRETO Y TODO LO NECESARIO PARA SU CORRECTA EJECUCIÓN. P.U.O.T. | PZA | 1
8.02 | SUMINISTRO Y COLOCACIÓN EJERCITADOR ABDOMINALES SENCILLO AEF-0212-3, 1.78M. DE LARGO, 0.60M. DE ANCHO, 0.48M. ALTO, FABRICADO CON POSTE DE 2” CAL 16, PERFIL CALIBRE 18, BASE DE TUBO 1 ½ CAL 16, SOLDADURA DE MICRO ALAMBRE, PROCESO DE FOSFATIZADO, PINTURA ELECTROSTATICA HORNEADA A 210°, TORNILLERIA PINTRORX CON TAPON DE SEGURIDAD., INCLUYE ANCLAJE: SISTEMA PARA SER AHOGADO EN CONCRETO, MATERIAL, EQUIPO, MANO DE OBRA, HERRAMIENTA, EXCAVACIONES, MUERTOS DE CONCRETO Y TODO LO NECESARIO PARA SU CORRECTA EJECUCIÓN. P.U.O.T. | PZA | 1
SUMA DE ESTA HOJA
ACUMULADO HASTA ESTA HOJA
NOMBRE DE LA EMPRESA O PERSONA FÍSICA NOMBRE Y FIRMA DEL REPRESENTANTE LEGAL
8.03 | SUMINISTRO Y COLOCACIÓN EJERCITADOR BRAZOS Y MUÑECA SENCILLO AEM-0212-3, 0.68M. DE LARGO, 1.03M. DE ANCHO, 1.24M. ALTO, FABRICADO ESTRUCTURA TUBO DE 1”1/2, CED. 30, TUBO DE 1” CAL 16, BASE DE TUBO 3” CED. 30, SOLDADURA DE MICRO ALAMBRE, PROCESO DE FOSFATIZADO, PINTURA ELECTROSTATICA HORNEADA A 210°, TORNILLERIA PINTRORX CON TAPON DE SEGURIDAD., INCLUYE ANCLAJE: SISTEMA PARA SER AHOGADO EN CONCRETO, MATERIAL, EQUIPO, MANO DE OBRA, HERRAMIENTA, EXCAVACIONES, MUERTOS DE CONCRETO Y TODO LO NECESARIO PARA SU CORRECTA EJECUCIÓN. P.U.O.T. | PZA | 1
8.04 | SUMINISTRO Y COLOCACIÓN CAMINADORA AEM-214, 0.96M. DE LARGO, 0.43M. DE ANCHO, 1.31M. ALTO FABRICADO CON TUBO DE 2”, CED. 30, TUBO DE 1”1/4, CED 30, BASE DE TUBO 4” CED. 30 SOLDADURA DE MICRO ALAMBRE, PROCESO DE FOSFATIZADO, PINTURA ELECTROSTATICA HORNEADA A 210°, TORNILLERIA PINTRORX CON TAPON DE SEGURIDAD., INCLUYE ANCLAJE: SISTEMA PARA SER AHOGADO EN CONCRETO, MATERIAL, EQUIPO, MANO DE OBRA, HERRAMIENTA, EXCAVACIONES, MUERTOS DE CONCRETO Y TODO LO NECESARIO PARA SU CORRECTA EJECUCIÓN. P.U.O.T. | PZA | 1
ACCESO PRINCIPAL
1106 | EXCAVACION A MANO EN MAT.TIPO "B" DE 0.00 A 1.50 M. DE PROF. SECCION OBLIGADA, INCLUYE AFINE DE TALUDES Y FONDO, CONSIDERANDO UNA HOLGURA MÁXIMA DE 15 CM. POR LADO PARA ELEMENTOS DE CONCRETO, Y 5 CM. POR LADO PARA ELEMENTOS DE MAMPOSTERÍA, LA CUAL SE VERIFICARÁ EN LA OBRA. | M3 | 4.86
10162 | RELLENO Y COMPACTACION DE MATERIAL PRODUCTO DE EXCAVACION CON PISON Y AGUA EN CAPAS DE 20 CMS. DE ESPESOR, INCLUYE: ACARREO DENTRO Y FUERA DE OBRA | M3 | 2.88
PL-1 | PLANTILLA DE CONCRETO HECHO EN OBRA F c=100kg/cm2 TAMAÑO MAXIMO DEL AGREGADO DE1 1/2", REVENIMIENTO 16, DE 10 CMS. DE ESPESOR, INCLUYE: TRAZO, CIMBRADO, COLADO, ESPARCIDO, DESPERDICIOS, DESCIMBRADO, MATERIALES, MANO DE OBRA, EQUIPO, HERRAMIENTA | M2 | 5.4
SUMA DE ESTA HOJA
ACUMULADO HASTA ESTA HOJA
NOMBRE DE LA EMPRESA O PERSONA FÍSICA NOMBRE Y FIRMA DEL REPRESENTANTE LEGAL
20 | ACERO DE REFUERZO DEL NÚM. 4, (1/2") FY= 4200 KG/ML, EN CIMENTACIÓN, (SEGÚN PROYECTO), INCLUYE: HABILITADO YARMADO, MATERIALES, MANO DE OBRA, EQUIPO Y HERRAMIENTA. | KG | 36.18
10 | CIMBRA PARA CIMENTACIÓN CON MADERA De PINO DE 3ª, ACABADO COMÚN, INCLUYE: CIMBRADO Y DESCIMBRADO | M2 | 3.16
11 | CONCRETO PREMEZCLADO f`c=250kg/cm2, TIRO DIRECTO, TAMAÑO MAXIMO DE AGREGADO 3/4 (20 mm) REVENIMIENTO 14, EN CIMENTACION, INCLUYE: DESPERDICIOS, VIBRADO, CURADO CON MEMBRANA, EN CUALQUIER NIVEL, MATERIALES, MANO DE OBRA, EQUIPO Y HERRAMIENTA | M3 | 0.67
2033 | MURETE DE ENRASE EN CIMENTACION DE BLOCK HUECO 15x20x40 CM. EN 15 CM. RELLENO CON CONCRETO F'c=100 KG/CM2 T.M.A. 1 1/2" ASENTADO CON MORTERO COMERCIAL-ARENA 1:4 CON REFUERZO DE VARILLA # 3 A CADA 2 HUECOS, Y UNA HORIZONTAL A CADA 3 HILADAS. | M2 | 2.24
2035 | ANCLAJE DE CASTILLO A CIMENTACION DE15x20x70 CM. CON CONCRETO F'c=150 KG/CM2 ARMADO CON 4 VARILLA # 3 ESTRIBOS # 2 ACADA 20 CM, INCLUYE:ACERO, CONCRETO, CIMBRADO, DESCIMBRADO, CURADO, VIBRADO, MATERIAL, HERRAMIENTA Y MANO DE OBRA. | PZA | 8
4046 | MURO DE BLOCK HUECO TIPO PIRAMIDE LIGERO DE 20x20x40 CM., 20 CM. ASENTADO C/MORTERO COMERCIAL-ARENA 1:4, INCL. REFUERZO C/VAR. # 3 A CADA 2 HUECOS, RELLENANDO CON CONCRETO F`C=150 KG/CM2 | M2 | 45.36
12004 | APLANADO FINO EN MUROS Y PLAFONES CON MORTERO COMERCIAL-ARENA 1:4 CON ESPESOR PROM. DE 2 CM.. A PLOMO Y REGLA, ACABADO CON LLANA DE MADERA Y FLOTEADO CON ESPONJA APLICANDO VOLTEADOR EN REMATES, INCLUYE FILETES | M2 | 19.66
SUMA DE ESTA HOJA
ACUMULADO HASTA ESTA HOJA
NOMBRE DE LA EMPRESA O PERSONA FÍSICA NOMBRE Y FIRMA DEL REPRESENTANTE LEGAL
13003 | PINTURA VINIL-ACRILICA INTERIOR-EXTERIOR EN MUROS Y PLAFONES APLANADOS CON MEZCLA DE CEMENTO, TRABAJO TERMINADO | M2 | 19.66
HERR-01 | SUMINISTRO Y COLOCACION DE PORTON DE HERRERIA DE 5.00X2.75 A BASE DE PTR DE 4"X6", 2"X2" Y 2"X1" SEGÚN DISEÑO CON 2 FIJOS DE 1.15X2.75 Y 2 ABATIBLES DE 1.30X2.75, INCLUYE: HABILITADO, DESPERDICIOS, ACARREOS, HERRAJES, BISAGRA, PINTURA ALQUIDALICA, CHAPA, NIVELACION, MATERIAL Y MANO DE OBRA | PZA | 1
144.9 | DALA Y/O CASTILLO DE CONCRETO F ´C = 150 KG/CM2 DE 20 20 CM DE SECCION , ARMADO CON 4 VARILLAS NO. 3 Y ESTRIBOS NO. 2 @ 30 CM , INCLUYE: MATERIALES DE CONSUMO , HABILITADO , CIMBRADO , DESCIMBRADO , ADITIVO DESMOLDANTE , ALINEADO , COLADO | ML | 5.6
SUMA DE ESTA HOJA
ACUMULADO HASTA ESTA HOJA
IVA
T O T A L
NOMBRE DE LA EMPRESA O PERSONA FÍSICA NOMBRE Y FIRMA DEL REPRESENTANTE LEGAL
SUMA DE ESTA HOJA
ACUMULADO HASTA ESTA HOJA
NOMBRE DE LA EMPRESA O PERSONA FÍSICA NOMBRE Y FIRMA DEL REPRESENTANTE LEGAL

## RESUMEN
LOCALIDAD: CUBA
MUNICIPIO: SAN PEDRO DEL GALLO, DGO.
OBRA: CONSTRUCCION DE PLAZA EN LA LOCALIDAD DE CUBA, EN EL MUNICIPIO DE SAN PEDRO DEL GALLO, DGO.
CLAVE | CONCEPTO | UNID. | CANT. | P.UNIT. | IMPORTE
RESUMEN
CONSTRUCCION DE PLAZA EN LA LOCALIDAD DE CUBA, EN EL MUNICIPIO DE SAN PEDRO DEL GALLO
PRELIMIANRES
ANDADORES
ALUMBRADO
VEGETACIÓN
KIOSCO
BARDA PERIMETRAL
MOBILIARIO DE GIMNASIO AL AIRE LIBRE
ACCESO PRINCIPAL
SUMA DE ESTA HOJA
ACUMULADO HASTA ESTA HOJA
IVA
T O T A L
NOMBRE DE LA EMPRESA O PERSONA FÍSICA NOMBRE Y FIRMA DEL REPRESENTANTE LEGAL
SUMA DE ESTA HOJA
ACUMULADO HASTA ESTA HOJA
NOMBRE DE LA EMPRESA O PERSONA FÍSICA NOMBRE Y FIRMA DEL REPRESENTANTE LEGAL